## BELDEN
Код | Наименование | Розница RUR, RUR
68331 | Belden 1583E.00U305 UTP (305 м) Кабель витая пара, неэкранированная U/UTP, категория 5e, 4 пары (24 AWG), одножильный (solid), PVC, -30°С - + 60°С, серый (коробка) | 5550
68359 | Belden 1583ENH.00U305 (305 м) Кабель витая пара, неэкранированная U/UTP, категория 5e, 4 пары (24 AWG), одножильный (solid), LSNH, (IEC 60332-1), -30°С - + 60°С, серый (коробка) | 6336
68391 | Belden 1585A 009U1000 (305 м) Кабель витая пара, неэкранированная U/UTP, категория 5e, 4 пары (24 AWG), одножильный (solid), пленум (CMP), LS PVC, -20°C - +60°C, белый (цена за 1 м) | 185
68666 | Belden 1700E.00305 (305 м) Кабель витая пара, неэкранированная U/UTP, категория 5e, 4 пары (24 AWG), одножильный (solid), PVC (с нитью для снятия оболочки), -20°С - + 60°С, серый (цена за 1 м) | 42.94
68670 | Belden 1700E.01500 (500м) Кабель витая пара, неэкранированная U/UTP, категория 5e, 4 пары (24 AWG), одножильный (solid), PVC (с нитью для снятия оболочки), -20°С - + 60°С, синий (цена за 1 м) | 42.94
68672 | Belden 1700ENH.00U305 (305 м) Кабель витая пара, неэкранированная U/UTP, категория 5e, 4 пары (24 AWG), одножильный (solid), LSNH (с нитью для снятия оболочки), -20°С - + 60°С, серый (цена за 1 м) | 45.33
68715 | Belden 1702A 0061000 (305 м) Кабель витая пара, неэкранированная U/UTP, категория 5e+, 4 спаянные пары (24 AWG), одножильный (solid), Riser-CMR, PVC (с нитью для снятия оболочки), -20°С - + 80°С, светло-голубой | 122
68724 | Belden 1752A 0021000 (куски) Кабель витая пара, неэкранированная U/UTP, категория 5e, 4 пары (24 AWG), многожильный (patсh), PVC, -20°С - + 80°С, красный | 117
22533 | Belden 1592A RED (куски) Кабель витая пара, неэкранированная U/UTP, категория 5e, 4 пары (24 AWG), многожильный (patch), PVC, -20°С - + 75°С, красный | 102
22534 | Belden 1592A ORANGE (куски) Кабель витая пара, неэкранированная U/UTP, категория 5e, 4 пары (24 AWG), многожильный (patch), PVC, -20°С - + 75°С, оранжевый | 102
19139 | Belden 1592A GRAY (куски) Кабель витая пара, неэкранированная U/UTP, категория 5e, 4 пары (24 AWG), многожильный (patch), PVC, -20°С - + 75°С, серый | 102
22537 | Belden 1592A PURPLE (куски) Кабель витая пара, неэкранированная U/UTP, категория 5e, 4 пары (24 AWG), многожильный (patch), PVC, -20°С - + 75°С, фиолетовый | 72
22538 | Belden 1592A WHITE (куски) Кабель витая пара, неэкранированная U/UTP, категория 5e, 4 пары (24 AWG), многожильный (patch), PVC, -20°С - + 75°С, белый | 72
43606 | Belden 7965E.00305 (305 м) Кабель витая пара, неэкранированная U/UTP, категория 6, 4 пары (23 AWG), одножильный (solid), с разделителем, PVC, -30°С - + 60°С, серый | 9065
48083 | Belden 7965ENH.00305 (305 м) Кабель витая пара, неэкранированная U/UTP, категория 6, 4 пары (23 AWG), одножильный (solid), с разделителем, FRNC/LSNH IEC 60332-1, -30°С - +60°С, синий | 9192
73188 | Belden 7812ENH.02U305 (305 м) Кабель витая пара, неэкранированная U/UTP, категория 6, 4 пары (23 AWG), одножильный (solid), с разделителем, LSNH IEC 60332-1, -30°С - + 60°С, серый (цена за 1 м) | 52.48
47711 | Belden 7812E.00U305 (305 м) Кабель витая пара, неэкранированная U/UTP, категория 6, 4 пары (23 AWG), одножильный (solid), с разделителем, PVC, -20°С - + 60°С, серый | 11947
43601 | Belden 2425D.07305 (305 м) Кабель витая пара, неэкранированная (U/UTP), серия GigaFlex 2400, категория 6, 4 пары, 24 AWG (0,51 мм), одножильный (solid), (-20°С - + 75°С), LSZH, нг(С)-HF, (IEC 60332-3-25), фиолетовый | 15822
69266 | Belden 2424D.07305 (305 м) Кабель витая пара, неэкранированная (U/UTP), серия GigaFlex 2400, категория 6, 4 пары, 24 AWG (0,51 мм), одножильный (solid), внеш.диаметр 5,5 мм, без разделителя, (-20°С - + 75°С), LSZH, (IEC 60332-1), фиолетовый | 34.99
357203 | Belden 10GB24.07500 (500 м) Кабель витая пара, неэкранированная U/UTP, категория 6a, 4 пары (23 AWG), одножильный (solid), с разделителем, LSZH, (IEC 60332-1), -30°С - + 60°С, фиолетовый (цена за 1 м) | 44.53
236269 | Belden 10GX24.07305 (305 м) Кабель витая пара, неэкранированная U/UTP, категория 6А, 4 пары (23 AWG), одножильный (solid), с разделителем, LSZH IEC 60332-1, -20°С - + 60°С, фиолетовый (цена за 1 м) | 62.67
48652 | Belden 1868ENH.00500 (500 м) Кабель витая пара, экранированная F/UTP, категория 5e, 4 пары (26 AWG), многожильный (patch), экран - фольга, FRNC/LSNH IEC 60332-1, -30°С - + 60°С, серый | 85.08
43638 | Belden 1633E.00305 (305 м) Кабель витая пара, экранированная F/UTP, категория 5e, 4 пары (24 AWG), одножильный (solid), экран - фольга, PVC, -30°С - + 60°С, серый | 10710
47619 | Belden 1633ENH.00305 (305 м) Кабель витая пара, экранированная F/UTP, категория 5e, 4 пары (24 AWG), одножильный (solid), экран - фольга, LSZH IEC 60332-1, -30°С - + 60°С, серый | 11852
48160 | Belden 1633ES.00500 (500 м) Кабель витая пара, экранированная SF/UTP, категория 5e, 4 пары (24 AWG), одножильный (solid), экран - фольга + медная оплетка, PVC, -30°С - + 60°С, серый | 24744
48077 | Belden 1633ENS.00500 (500 м) Кабель витая пара, экранированная SF/UTP, категория 5e, 4 пары (24 AWG), одножильный (solid), экран - фольга + медная оплетка, LSZH IEC 60332-1, -30°С - + 60°С, серый | 25428
236274 | Belden 1868E.00500 (500 м) Кабель витая пара, экранированная F/UTP, категория 5e, 4 пары (26 AWG), многожильный (patch), экран - фольга, PVC, -30°С - + 60°С, серый (цена за 1 м) | 72.57
68794 | Belden 1868ENH.00B100 (100 м) Кабель витая пара, экранированная F/UTP, категория 5e, 4 пары (26 AWG), многожильный (patch), экран - фольга, LSNH IEC 60332-1, -30°С - + 60°С, серый (цена за 1 м) | 85.08
47793 | Belden 7860ENH.00305 (305 м) Кабель витая пара, экранированная F/UTP, категория 6, 4 пары (23 AWG), одножильный (solid), экран - фольга, с разделителем, FRNC/LSNH IEC 60332-1, -30°С - + 60°С, серый | 13934
47775 | Belden 7860ENS.00500 (500 м) Кабель витая пара, экранированная SF/UTP, категория 6, 4 пары (23 AWG), одножильный (solid), экран - фольга + медная оплетка, с разделителем, FRNC/LSNH IEC 60332-1, -30°С - + 60°С, серый | 40548
19796 | Belden 7860E.00500 (500 м) Кабель витая пара, экранированная (F/UTP), категория 6, 4 спаянные пары, 23 AWG (0,57 мм), одножильный (solid), экран - фольга, для внутренней прокладки, оболочка PVC, серый | 28861
236270 | Belden 10GXE00.07500 (500 м) Кабель витая пара, экранированная (F/UTP), категория 6a, 4 спаянные пары, 23 AWG (0,57 мм), одножильный (solid), (-30°С - + 60°С), LSZH, фиолетовый (цена за 1 м) | 42.94
236271 | Belden 10GXE01.07500 (500 м) Кабель витая пара, экранированная (F/FTP), категория 6a, 4 пары, 23 AWG (0,57 мм), одножильный (solid), (-30°С - + 60°С), LSZH, фиолетовый (цена за 1 м) | 46.18
236272 | Belden 10GXE02.07500 (500 м) Кабель витая пара, экранированная (S/FTP), категория 6a, 4 пары, 23 AWG (0,57 мм), одножильный (solid), (-30°С - + 60°С), LSZH, фиолетовый (цена за 1 м) | 55.25
43679 | Belden 1885ENH.01500 (500 м) Кабель витая пара, экранированная (S/FTP), категория 7 (1000 MHz), 4 пары, 23 AWG (0,57 мм), одножильный (solid), (-30°С - + 60°С), LSNH, синий | 28861
68858 | Belden 1885ENH.03500 Кабель витая пара, экранированная S/FTP, категория 7, 4 пары (23 AWG), одножильный (solid), каждая пара экранированная Beldfoil® + общая медная оплетка (30%), LSNH, -30°С - + 60°С, серый | 58.05
236273 | Belden 1583EPE.00500 (500 м) Кабель витая пара, неэкранированная U/UTP, категория 5e, 4 пары (24 AWG), одножильный (solid), внешний, PE, -30°C - +60°C, черный | 24.74
73436 | Belden 7997A 0101000 (305 м) Кабель витая пара, неэкранированная U/UTP, категория 5e, 4 пары (24 AWG), одножильный (solid), внешний, PE, -40°С - + 60°С, черный | 90.65
43748 | Belden 1594A 009U1000 (305 м) Кабель витая пара, неэкранированная U/UTP, категория 5e, 4 пары 24 AWG, одножильный (solid), внутренний/внешний, UV Resistant PVC, -40°С - + 60°С, белый | 22637
65495 | Belden NN00097.001000 (1000 м) Кабель витая пара, неэкранированная U/UTP, категория 3, 25 пар (24 AWG), одножильный (solid), LSZH, - 30°C - +60°C, серый | 163
5171 | Belden 1232A1 Кабель витая пара, неэкранированная U/UTP, категория 3, 25 пар (24 AWG), одножильный (solid), PVC, -20°C - +75°C, серый | 296
19769 | Belden GIPS1E2.012100 Кабель волоконно-оптический 62.5/125 (OM1) многомодовый, 2 волокна, плотное буферное покрытие (tight buffer), zip-cord, для внутренней прокладки, FRNC и LSNH IEC 60332-1, -5°C - +55°C, серый, аналог I-W(ZN)H | 34.99
61883 | Belden GIPT2F1 Кабель волоконно-оптический 50/125 (OM2) многомодовый для патч-кордов (simplex), 1 волокно, плотный буфер (tight buffer), диаметр 3,0 мм, FRNC/LSNH, -5°C - +55°C | 23.06
61870 | Belden GIPT2C1 Кабель волоконно-оптический 50/125 (OM2) многомодовый для патч-кордов (simplex), 1 волокно, плотный буфер (tight buffer), диаметр 2,0 мм, FRNC/LSNH IEC 60332-1, -5°C - +55°C | 18.29
26845 | Belden GIPS2E2.042100 Кабель волоконно-оптический 50/125 (OM2) многомодовый, 2 волокна, плотное буферное покрытие (tight buffer), zip-cord, для внутренней прокладки, FRNC и LSNH IEC 60332-1, -5°C - +55°C, оранжевый, аналог I-W(ZN)H | 31.02
61901 | Belden GIPTDC2 Кабель волоконно-оптический 50/125 (OM3) многомодовый для патч-кордов (duplex), 2 волокна, плотный буфер (tight buffer), диаметр 2,0 мм, FRNC/LSNH IEC 60332-1, -5°C - +55°C | 46.12
45745 | Belden GIPS6E1.002100 Кабель волоконно-оптический 50/125 (OM4) многомодовый, 1 волокнo, плотное буферное покрытие 2.8 mm (tight buffer), simplex cord, для патч-кордов, FRNC и LSNH IEC 60332-1, -5°C - +55°C, белый, аналог I-K(ZN)H | 33.5
47953 | Belden GIPS6E2.002100 Кабель волоконно-оптический 50/125 (OM4) многомодовый, 2 волокна, плотное буферное покрытие 2.8 mm (tight buffer), duplex cord, для патч-кордов, FRNC и LSNH IEC 60332-1, -5°C - +55°C, оранжевый, аналог I-K(ZN)H | 65
63059 | Belden GUBTA02.002100 Кабель волоконно-оптический 9/125 (OS2, G.657A) одномодовый, 2 волокна, плотное буферное покрытие (tight buffer), для внутренней и внешней прокладки, FRNC/LSNH IEC 60332-1, -5°C - +55°C, оранжевый, аналог A/I-V(ZN)H-H | 140
33890 | Belden GIMTA04.002100 Кабель волоконно-оптический 9/125 (OS2, G.657A1) одномодовый, 4 волокна, плотное буферное покрытие (tight buffer), для внутренней прокладки, FRNC / LSNH IEC 60332-3-24, -30°C - +70°C, оранжевый (аналог I-V(ZN)H) | 56.9
24465 | Belden GIBTA04.002100 Кабель волоконно-оптический 9/125 (OS2, G.657A1 ) одномодовый, 4 волокна, плотное буферное покрытие (tight buffer), для внутренней прокладки, FRNC IEC 60332-1, -5°C - +55°C, оранжевый, аналог I-V(ZN)HH | 104
19534 | Belden GIMT204.002100 Кабель волоконно-оптический 50/125 (OM2) многомодовый, 4 волокна, плотное буферное покрытие (tight buffer), для внутренней прокладки, FRNC / LSNH IEC 60332-3-24, -30°C - +70°C, оранжевый (аналог I-V(ZN)H) | 63.5
248231 | Belden GIMTD04.002100 Кабель волоконно-оптический 50/125 (OM3) многомодовый, 4 волокна, плотное буферное покрытие (tight buffer), для внутренней прокладки, FRNC / LSNH IEC 60332-3-24, -30°C - +70°C, оранжевый (аналог I-V(ZN)H) | 78.34
248236 | Belden GIMTE04 Кабель волоконно-оптический 50/125 (OM4) многомодовый, 4 волокна, плотное буферное покрытие (tight buffer), для внутренней прокладки, FRNC / LSNH IEC 60332-3-24, -30°C - +70°C, оранжевый (аналог I-V(ZN)H) | 128
50285 | Belden GUSL804.002100 Кабель волоконно-оптический 9/125 (OS2, G.652D) одномодовый, 4 волокна, central loose tube, внутренний/внешний, стандартная защита от грызунов, FRNC и LSNH IEC 60332-3-25, -30°C - +70°C, оранжевый (аналог A/I-DQ(ZN)BH) | 41.23
33925 | Belden GUMTA04.012100 Кабель волоконно-оптический 9/125 (OS2, G.657A1) одномодовый, 4 волокна, плотное буферное покрытие (tight buffer), внутренний/внешний, станд. защита от грызунов, FRNC и LSNH IEC 60332-3-24, -30°C - +70°C, оранж. (аналог A/I-VQ(ZN)H) | 46.18
63868 | Belden GURN804.002100 Кабель волоконно-оптический 9/125 (OS2, G.652D) одномодовый (central loose tube), 4 волокна, внутренний/внешний, с защитой от грызунов, стойкий к УФ-излучению, LSNH IEC 60332-1, -30°C - +70°C, оранжевый, аналог A/I-DQ(ZN)BH | 42.94
63733 | Belden GURA804.002100 Кабель волоконно-оптический 9/125 (OS2, G.652D) одномодовый с центральным модулем, 4 волокна, LSNH IEC 60332-1, для внутренней и внешней прокладки, улучшенная защита от грызунов, усилие прокладки 2500 Н, -30°C - +70°C | 54.07
64310 | Belden GUWN104.002100 Кабель волоконно-оптический 62.5/125 (OM1) многомодовый (central loose tube), 4 волокна, внутренний/внешний, 2xLSNH IEC 60332-1, броня из стальной проволоки, черный, -30°C - +70°C, аналог A/I-DQ(ZN)H(SR)H | 179
50297 | Belden GUSL104.002100 Кабель волоконно-оптический 62.5/125 (OM1) многомодовый, 4 волокна, central loose tube, внутренний/внешний, стандартная защита от грызунов, FRNC и LSNH IEC 60332-3-25, -30°C - +70°C, оранжевый (аналог A/I-DQ(ZN)BH) | 54.07
63877 | Belden GUSB104.002100 Кабель волоконно-оптический 62.5/125 (OM1) многомодовый (central loose tube), 4 волокна, внутренний/внешний, LSNH IEC 60332-3C, -30°C - +70°C, черный, аналог A/I-DQ(ZN)BH | 79.52
63745 | Belden GURB104.002100 Кабель волоконно-оптический 62.5/125(OM1) многомодовый (central loose tube), 4 волокна, внутренний/внешний, LSNH IEC 60332-3C, -30°C - +70°C, черный, аналог A/I-DQ(ZN)BH | 115
33921 | Belden GUMT104.002100 Кабель волоконно-оптический 62.5/125 (OM1) многомодовый, 4 волокна, плотное буферное покрытие (tight buffer), внутренний/внешний, стандартная защита от грызунов, FRNC и LSNH IEC 60332-3-24, -30°C - +70°C, оранж. (аналог A/I-VQ(ZN)H) | 55.66
62059 | Belden GMRT104.002100 Кабель волоконно-оптический 62.5/125 (OM1) многомодовый (tactical mini-breakout), 4 волокна, плотное буферное покрытие (tight buffer), для внутр. и внешней прокладки, 2xPUR, -55°C - +85°C, черный, аналог A/I-VQ(ZN)11Y(ZN)11Y | 328
50294 | Belden GUSL204.002100 Кабель волоконно-оптический 50/125 (OM2) многомодовый, 4 волокна, central loose tube, внутренний/внешний, стандартная защита от грызунов, FRNC и LSNH IEC 60332-3-25, -30°C - +70°C, оранжевый (аналог A/I-DQ(ZN)BH) | 47.01
19953 | Belden GUMT204.002100 Кабель волоконно-оптический 50/125 (OM2) многомодовый, 4 волокна, плотное буферное покрытие (tight buffer), внутренний/внешний, стандартная защита от грызунов, FRNC и LSNH IEC 60332-3-24, -30°C - +70°C, оранж. (аналог A/I-VQ(ZN)H) | 58.55
63693 | Belden GURA204.002100 Кабель волоконно-оптический 50/125 (OM2) многомодовый с центральным модулем, 4 волокна, LSNH IEC 60332-1, для внутренней и внешней прокладки, улучшенная защита от грызунов, усилие прокладки 2500 Н, -30°C - +70°C | 60.44
246129 | Belden GUSLD04.002100 Кабель волоконно-оптический 50/125 (OM3) многомодовый, 4 волокна, central loose tube, внутренний/внешний, стандартная защита от грызунов, FRNC и LSNH IEC 60332-3-25, -30°C - +70°C, оранжевый (аналог A/I-DQ(ZN)BH) | 68.45
249485 | Belden GUMTE04 Кабель волоконно-оптический 50/125 (OM4) многомодовый, 4 волокна, плотное буферное покрытие (tight buffer), внутренний/внешний, стандартная защита от грызунов, FRNC и LSNH IEC 60332-3-24, -30°C - +70°C, оранж. (аналог A/I-VQ(ZN)H) | 118
246514 | Belden GUSLE04 Кабель волоконно-оптический 50/125 (OM4) многомодовый, 4 волокна, central loose tube, внутренний/внешний, стандартная защита от грызунов, FRNC и LSNH IEC 60332-3-25, -30°C - +70°C (аналог A/I-DQ(ZN)BH) | 128
26348 | Belden GOSN804.002100 (GOSA804.002100) Кабель волоконно-оптический 9/125 (OS2, G.652D) одномодовый, 4 волокна, сentral loose tube, внешний, стандартная защита от грызунов, влагостойкий, UV resistant PE, -30°C - +70°C, чёрный (аналог A-DQ(ZN)B2Y) | 32.16
34051 | Belden GOCB804.002100 Кабель волоконно-оптический 9/125 (OS2, G.652D) одномодовый, 4 волокна, central loose tube, внешний, бронированный стальной лентой, полная защита от грызунов, UV resistant PE, -30°C - +70°C, чёрный (аналог A/I-DQ(ZN)(SR)2Y) | 89.88
62733 | Belden GORN804.002100 Кабель волоконно-оптический 9/125 (OS2, G.652D) одномодовый, 4 волокна, central loose tube, для внешней прокладки, улучшенная защита от грызунов, влагостойкий, UV resistant PE, -30°C - +70°C, чёрный (аналог A-DQ(ZN)B2Y) | 42.88
34020 | Belden GOCB104.022100 Кабель волоконно-оптический 62.5/125 (OM1) многомодовый, 4 волокна, central loose tube, для внешней прокладки, бронированный стальной лентой, полная защита от грызунов, UV resistant PE, -30°C - +70°C, чёрный (аналог A/I-DQ(ZN)(SR)2Y) | 102
20414 | Belden GOSN104.002100 (GOSA104.002100) Кабель волоконно-оптический 62.5/125 (OM1) многомодовый, 4 волокна, сentral loose tube, для внешней прокладки, стандартная защита от грызунов, влагостойкий, UV resistant PE, -30°C - +70°C, чёрный (аналог A-DQ(ZN)B2Y) | 47.83
62209 | Belden GOCN104.002100 Кабель волоконно-оптический 62.5/125 (OM1) многомодовый (central loose tube), 4 волокна, внешний, PE, броня из стальной ленты, -30°C - +70°C, черный, аналог A-DQ(ZN)(SR)2Y | 73.16
62614 | Belden GORB104.002100 Кабель волоконно-оптический 62.5/125 (OM1) многомодовый (central loose tube), 4 волокна, внешний, PE, -30°C - +70°C, голубой, аналог A-DQ(ZN)B2Y | 104
250483 | Belden GORN104.002100 Кабель волоконно-оптический 62.5/125 (OM1) многомодовый, 4 волокна, central loose tube, для внешней прокладки, улучшенная защита от грызунов, влагостойкий, UV resistant PE, -30°C - +70°C, чёрный (аналог A-DQ(ZN)B2Y) | 56.46
19538 | Belden GOSN204.002100 (GOSA204.002100) Кабель волоконно-оптический 50/125 (OM2) многомодовый, 4 волокна, сentral loose tube, для внешней прокладки, стандартная защита от грызунов, влагостойкий, UV resistant PE, -30°C - +70°C, чёрный (аналог A-DQ(ZN)B2Y) | 37.94
34024 | Belden GOCB204.002100 Кабель волоконно-оптический 50/125 (OM2) многомодовый, 4 волокна, central loose tube, для внешней прокладки, бронированный стальной лентой, полная защита от грызунов, UV resistant PE, -30°C - +70°C, чёрный (аналог A/I-DQ(ZN)(SR)2Y) | 95.66
62696 | Belden GORN204.002100 Кабель волоконно-оптический 50/125 (OM2) многомодовый, 4 волокна, central loose tube, для внешней прокладки, улучшенная защита от грызунов, влагостойкий, UV resistant PE, -30°C - +70°C, чёрный (аналог A-DQ(ZN)B2Y) | 48.66
248222 | Belden GOCBD04.002100 Кабель волоконно-оптический 50/125 (OM3) многомодовый, 4 волокна, central loose tube, для внешней прокладки, бронированный стальной лентой, полная защита от грызунов, UV resistant PE, -30°C - +70°C, чёрный (аналог A/I-DQ(ZN)(SR)2Y) | 126
248226 | Belden GOCBE04 Кабель волоконно-оптический 50/125 (OM4) многомодовый, 4 волокна, central loose tube, для внешней прокладки, бронированный стальной лентой, полная защита от грызунов, UV resistant PE, -30°C - +70°C, чёрный (аналог A/I-DQ(ZN)(SR)2Y) | 186
64000 | Belden GUSN106.002100 Кабель волоконно-оптический 62.5/125 (OM1) многомодовый (central loose tube), 6 волокон, для внутренней и внешней прокладки, LSNH IEC 60332-1, -30°C - +70°C, оранжевый, аналог A/I-DQ(ZN)BH | 58.05
63696 | Belden GURA206.002100 Кабель волоконно-оптический 50/125 (OM2) многомодовый с центральным модулем, 6 волокон, для внутренней и внешней прокладки, улучшенная защита от грызунов, усилие прокладки 2500 Н, LSNH IEC 60332-1, -30°C - +70°C | 66
23638 | Belden GUMT206.002100 Кабель волоконно-оптический 50/125 (OM2) многомодовый, 6 волокон, плотное буферное покрытие (tight buffer), внутренний/внешний, стандартная защита от грызунов, FRNC и LSNH IEC 60332-3-24, -30°C - +70°C, оранж. (аналог A/I-VQ(ZN)H) | 69.18
361458 | Belden GUMTD06.002100 Кабель волоконно-оптический 50/125 (OM3) многомодовый, 6 волокон, плотное буферное покрытие (tight buffer), внутренний/внешний, стандартная защита от грызунов, FRNC и LSNH IEC 60332-3-24, -30°C - +70°C, оранж. (аналог A/I-VQ(ZN)H) | 87.47
42553 | Belden GIMTA08.002100 Кабель волоконно-оптический 9/125 (OS2, G.657A1) одномодовый, 8 волокон, плотное буферное покрытие (tight buffer), для внутренней прокладки, FRNC / LSNH IEC 60332-3-24, -30°C - +70°C, оранжевый (аналог I-V(ZN)H) | 79.99
20377 | Belden GIMT108.002100 Кабель волоконно-оптический 62.5/125 (OM1) многомодовый, 8 волокон, плотное буферное покрытие (tight buffer), для внутренней прокладки, FRNC / LSNH IEC 60332-3-24, -30°C - +70°C, оранжевый (аналог I-V(ZN)H) | 105
20376 | Belden GIMT208.004100 Кабель волоконно-оптический 50/125 (OM2) многомодовый, 8 волокон, плотное буферное покрытие (tight buffer), для внутренней прокладки, FRNC / LSNH IEC 60332-3-24, -30°C - +70°C, оранжевый (аналог I-V(ZN)H) | 93.18
248232 | Belden GIMTD08.002100 Кабель волоконно-оптический 50/125 (OM3) многомодовый, 8 волокон, плотное буферное покрытие (tight buffer), для внутренней прокладки, FRNC / LSNH IEC 60332-3-24, -30°C - +70°C, оранжевый (аналог I-V(ZN)H) | 124
248237 | Belden GIMTE08 Кабель волоконно-оптический 50/125 (OM4) многомодовый, 8 волокон, плотное буферное покрытие (tight buffer), для внутренней прокладки, FRNC / LSNH IEC 60332-3-24, -30°C - +70°C, оранжевый (аналог I-V(ZN)H) | 227
50284 | Belden GUSL808 Кабель волоконно-оптический 9/125 (OS2, G.652D) одномодовый, 8 волокон, central loose tube, внутренний/внешний, стандартная защита от грызунов, FRNC и LSNH IEC 60332-3-25, -30°C - +70°C, оранжевый (аналог A/I-DQ(ZN)BH) | 47.01
33953 | Belden GUMTA08.002100 Кабель волоконно-оптический 9/125 (OS2, G.657A1) одномодовый, 8 волокон, плотное буферное покрытие (tight buffer), внутренний/внешний, станд. защита от грызунов, FRNC и LSNH IEC 60332-3-24, -30°C - +70°C, оранж. (аналог A/I-VQ(ZN)H) | 69.27
63738 | Belden GURA808.002100 Кабель волоконно-оптический 9/125 (OS2, G.652D) одномодовый с центральным модулем, 8 волокон, для внутренней и внешней прокладки, улучшенная защита от грызунов, усилие прокладки 2500 Н, LSNH IEC 60332-1, -30°C - +70°C | 60.44
50296 | Belden GUSL108.002100 Кабель волоконно-оптический 62.5/125 (OM1) многомодовый, 8 волокон, central loose tube, внутренний/внешний, стандартная защита от грызунов, FRNC и LSNH IEC 60332-3-25, -30°C - +70°C, оранжевый (аналог A/I-DQ(ZN)BH) | 74.75
50293 | Belden GUSL208 Кабель волоконно-оптический 50/125 (OM2) многомодовый, 8 волокон, central loose tube, внутренний/внешний, стандартная защита от грызунов, FRNC и LSNH IEC 60332-3-25, -30°C - +70°C, оранжевый (аналог A/I-DQ(ZN)BH) | 58.55
33919 | Belden GUMT208.002100 Кабель волоконно-оптический 50/125 (OM2) многомодовый, 8 волокон, плотное буферное покрытие (tight buffer), внутренний/внешний, стандартная защита от грызунов, FRNC и LSNH IEC 60332-3-24, -30°C - +70°C, оранж. (аналог A/I-VQ(ZN)H) | 79.16
63699 | Belden GURA208.002100 Кабель волоконно-оптический 50/125 (OM2) многомодовый с центральным модулем, 8 волокон, для внутренней и внешней прокладки, улучшенная защита от грызунов, усилие прокладки 2500 Н, LSNH IEC 60332-1, -30°C - +70°C | 71.57
249312 | Belden GUMTD08.002100 Кабель волоконно-оптический 50/125 (OM3) многомодовый, 8 волокон, плотное буферное покрытие (tight buffer), внутренний/внешний, стандартная защита от грызунов, FRNC и LSNH IEC 60332-3-24, -30°C - +70°C, оранж. (аналог A/I-VQ(ZN)H) | 113
244967 | Belden GUSLD08.002100 Кабель волоконно-оптический 50/125 (OM3) многомодовый, 8 волокон, central loose tube, внутренний/внешний, стандартная защита от грызунов, FRNC и LSNH IEC 60332-3-25, -30°C - +70°C, оранжевый (аналог A/I-DQ(ZN)BH) | 101
249313 | Belden GUMTE08 Кабель волоконно-оптический 50/125 (OM4) многомодовый, 8 волокон, плотное буферное покрытие (tight buffer), внутренний/внешний, стандартная защита от грызунов, FRNC и LSNH IEC 60332-3-24, -30°C - +70°C, оранжевый (аналог A/I-VQ(ZN)H) | 231
246515 | Belden GUSLE08 Кабель волоконно-оптический 50/125 (OM4) многомодовый, 8 волокон, central loose tube, внутренний/внешний, стандартная защита от грызунов, FRNC и LSNH IEC 60332-3-25, -30°C - +70°C (аналог A/I-DQ(ZN)BH) | 188
250116 | Belden GORN808.002100 Кабель волоконно-оптический 9/125 (OS2, G.652D) одномодовый, 8 волокон, central loose tube, для внешней прокладки, улучшенная защита от грызунов, влагостойкий, UV resistant PE, -30°C - +70°C, чёрный (аналог A-DQ(ZN)B2Y) | 48.66
26375 | Belden GOSN808.002100 (GOSA808.002100) Кабель волоконно-оптический 9/125 (OS2, G.652D) одномодовый, 8 волокон, сentral loose tube, внешний, стандартная защита от грызунов, влагостойкий, UV resistant PE, -30°C - +70°C, чёрный (аналог A-DQ(ZN)B2Y) | 37.94
34053 | Belden GOCB808.002100 Кабель волоконно-оптический 9/125 (OS2, G.652D) одномодовый, 8 волокон, central loose tube, внешний, бронированный стальной лентой, полная защита от грызунов, UV resistant PE, -30°C - +70°C, чёрный (аналог A/I-DQ(ZN)(SR)2Y) | 95.66
34022 | Belden GOCB108.012100 Кабель волоконно-оптический 62.5/125 (OM1) многомодовый, 8 волокон, central loose tube, для внешней прокладки, бронированный стальной лентой, полная защита от грызунов, UV resistant PE, -30°C - +70°C, чёрный (аналог A/I-DQ(ZN)(SR)2Y) | 122
20415 | Belden GOSN108.002100 (GOSA108.002100) Кабель волоконно-оптический 62.5/125 (OM1) многомодовый, 8 волокон, сentral loose tube, для внешней прокладки, стандартная защита от грызунов, влагостойкий, UV resistant PE, -30°C - +70°C, чёрный (аналог A-DQ(ZN)B2Y) | 66.8
62526 | Belden GOHN108 Кабель волоконно-оптический 62.5/125 (OM1) многомодовый (central loose tube), 8 волокон, внешний, броня из стальной оплетки, 2xPE, -30°C - +70°C, черный | 138
250484 | Belden GORN108.002100 Кабель волоконно-оптический 62.5/125 (OM1) многомодовый, 8 волокон, central loose tube, для внешней прокладки, улучшенная защита от грызунов, влагостойкий, UV resistant PE, -30°C - +70°C, чёрный (аналог A-DQ(ZN)B2Y) | 77.13
19539 | Belden GOSN208.002100 (GOSA208.002100) Кабель волоконно-оптический 50/125 (OM2) многомодовый, 8 волокон, сentral loose tube, для внешней прокладки, стандартная защита от грызунов, влагостойкий, UV resistant PE, -30°C - +70°C, чёрный (аналог A-DQ(ZN)B2Y) | 49.48
34026 | Belden GOCB208.002100 Кабель волоконно-оптический 50/125 (OM2) многомодовый, 8 волокон, central loose tube, для внешней прокладки, бронированный стальной лентой, полная защита от грызунов, UV resistant PE, -30°C - +70°C, чёрный (аналог A/I-DQ(ZN)(SR)2Y) | 108
62698 | Belden GORN208.002100 Кабель волоконно-оптический 50/125 (OM2) многомодовый, 8 волокон, central loose tube, для внешней прокладки, улучшенная защита от грызунов, влагостойкий, UV resistant PE, -30°C - +70°C, чёрный (аналог A-DQ(ZN)B2Y) | 60.2
391177 | Belden GOSND08.004100 Кабель волоконно-оптический 50/125 (OM3) многомодовый, 8 волокон, сentral loose tube, для внешней прокладки, стандартная защита от грызунов, влагостойкий, UV resistant PE, -30°C - +70°C, чёрный (аналог A-DQ(ZN)B2Y) | 92.36
246471 | Belden GOCBD08.002100 Кабель волоконно-оптический 50/125 (OM3) многомодовый, 8 волокон, central loose tube, для внешней прокладки, бронированный стальной лентой, полная защита от грызунов, UV resistant PE, -30°C - +70°C, чёрный (аналог A/I-DQ(ZN)(SR)2Y) | 150
248227 | Belden GOCBE08 Кабель волоконно-оптический 50/125 (OM4) многомодовый, 8 волокон, central loose tube, для внешней прокладки, бронированный стальной лентой, полная защита от грызунов, UV resistant PE, -30°C - +70°C, чёрный (аналог A/I-DQ(ZN)(SR)2Y) | 206
20379 | Belden GIMT112.002100 Кабель волоконно-оптический 62.5/125 (OM1) многомодовый, 12 волокон, плотное буферное покрытие (tight buffer), для внутренней прокладки, FRNC / LSNH IEC 60332-3-24, -30°C - +70°C, оранжевый (аналог I-V(ZN)H) | 142
24464 | Belden GIMT212.002100 Кабель волоконно-оптический 50/125 (OM2) многомодовый, 12 волокон, плотное буферное покрытие (tight buffer), для внутренней прокладки, FRNC / LSNH IEC 60332-3-24, -30°C - +70°C, оранжевый (аналог I-V(ZN)H) | 129
248233 | Belden GIMTD12.002100 Кабель волоконно-оптический 50/125 (OM3) многомодовый, 12 волокон, плотное буферное покрытие (tight buffer), для внутренней прокладки, FRNC / LSNH IEC 60332-3-24, -30°C - +70°C, оранжевый (аналог I-V(ZN)H) | 169
248238 | Belden GIMTE12 Кабель волоконно-оптический 50/125 (OM4) многомодовый, 12 волокон, плотное буферное покрытие (tight buffer), для внутренней прокладки, FRNC / LSNH IEC 60332-3-24, -30°C - +70°C, оранжевый (аналог I-V(ZN)H) | 329
63741 | Belden GURA812.002100 Кабель волоконно-оптический 9/125 (OS2, G.652D) одномодовый с центральным модулем, 12 волокон, для внутренней и внешней прокладки, улучшенная защита от грызунов, усилие прокладки 2500 Н, LSNH IEC 60332-1, -30°C - +70°C | 66
50282 | Belden GUSL812.002100 Кабель волоконно-оптический 9/125 (OS2, G.652D) одномодовый, 12 волокон, central loose tube, внутренний/внешний, стандартная защита от грызунов, FRNC и LSNH IEC 60332-3-25, -30°C - +70°C, оранжевый (аналог A/I-DQ(ZN)BH) | 52.78
50295 | Belden GUSL112 Кабель волоконно-оптический 62.5/125 (OM1) многомодовый, 12 волокон, central loose tube, внутренний/внешний, стандартная защита от грызунов, FRNC и LSNH IEC 60332-3-25, -30°C - +70°C, оранжевый (аналог A/I-DQ(ZN)BH) | 95.42
50292 | Belden GUSL212.002100 Кабель волоконно-оптический 50/125 (OM2) многомодовый, 12 волокон, central loose tube, внутренний/внешний, стандартная защита от грызунов, FRNC и LSNH IEC 60332-3-25, -30°C - +70°C, оранжевый (аналог A/I-DQ(ZN)BH) | 70.09
63702 | Belden GURA212.002100 Кабель волоконно-оптический 50/125 (OM2) многомодовый с центральным модулем, 12 волокон, для внутренней и внешней прокладки, улучшенная защита от грызунов, усилие прокладки 2500 Н, LSNH IEC 60332-1, -30°C - +70°C | 82.7
245060 | Belden GUSLD12.002100 Кабель волоконно-оптический 50/125 (OM3) многомодовый, 12 волокон, central loose tube, внутренний/внешний, стандартная защита от грызунов, FRNC и LSNH IEC 60332-3-25, -30°C - +70°C (аналог A/I-DQ(ZN)BH) | 130
249486 | Belden GUMTE12 Кабель волоконно-оптический 50/125 (OM4) многомодовый, 12 волокон, плотное буферное покрытие (tight buffer), внутренний/внешний, стандартная защита от грызунов, FRNC и LSNH IEC 60332-3-24, -30°C - +70°C, белый (аналог A/I-VQ(ZN)H) | 319
246517 | Belden GUSLE12 Кабель волоконно-оптический 50/125 (OM4) многомодовый, 12 волокон, central loose tube, внутренний/внешний, стандартная защита от грызунов, FRNC и LSNH IEC 60332-3-25, -30°C - +70°C (аналог A/I-DQ(ZN)BH) | 223
250117 | Belden GORN812.002100 Кабель волоконно-оптический 9/125 (OS2, G.652D) одномодовый, 12 волокон, central loose tube, для внешней прокладки, улучшенная защита от грызунов, влагостойкий, UV resistant PE, -30°C - +70°C, чёрный (аналог A-DQ(ZN)B2Y) | 52.48
26376 | Belden GOSN812.002100 (GOSA812.002100) Кабель волоконно-оптический 9/125 (OS2, G.652D) одномодовый, 12 волокон, сentral loose tube, внешний, стандартная защита от грызунов, влагостойкий, UV resistant PE, -30°C - +70°C, чёрный (аналог A-DQ(ZN)B2Y) | 43.71
34054 | Belden GOCB812.002100 Кабель волоконно-оптический 9/125 (OS2, G.652D) одномодовый, 12 волокон, central loose tube, внешний, бронированный стальной лентой, полная защита от грызунов, UV resistant PE, -30°C - +70°C, чёрный (аналог A/I-DQ(ZN)(SR)2Y) | 97.81
20409 | Belden GORA112.002100 Кабель волоконно-оптический 62.5/125 (OM1) многомодовый, 12 волокон, loose tube, гелиевый, с защитой от грызунов (стекловолокно или нейлон), для внешней прокладки, PE, -30°C - +70°C, чёрный, аналог A-DQ(ZN)B2Y | 86.67
34023 | Belden GOCB112.002100 Кабель волоконно-оптический 62.5/125 (OM1) многомодовый, 12 волокон, central loose tube, для внешней прокладки, бронированный стальной лентой, полная защита от грызунов, UV resistant PE, -30°C - +70°C, чёрный (аналог A/I-DQ(ZN)(SR)2Y | 143
62692 | Belden GORN112.002100 Кабель волоконно-оптический 62.5/125 (OM1) многомодовый, 12 волокон, central loose tube, для внешней прокладки, улучшенная защита от грызунов, влагостойкий, UV resistant PE, -30°C - +70°C, чёрный (аналог A-DQ(ZN)B2Y) | 97.81
34050 | Belden GOCB212.002100 Кабель волоконно-оптический 50/125 (OM2) многомодовый, 12 волокон, central loose tube, для внешней прокладки, бронированный стальной лентой, полная защита от грызунов, UV resistant PE, -30°C - +70°C, чёрный (аналог A/I-DQ(ZN)(SR)2Y) | 115
20413 | Belden GOSN212.002100 (GOSA212.002100) Кабель волоконно-оптический 50/125 (OM2) многомодовый, 12 волокон, сentral loose tube, для внешней прокладки, стандартная защита от грызунов, влагостойкий, UV resistant PE, -30°C - +70°C, чёрный (аналог A-DQ(ZN)B2Y) | 58.84
248223 | Belden GOCBD12.002100 Кабель волоконно-оптический 50/125 (OM3) многомодовый, 12 волокон, central loose tube, для внешней прокладки, бронированный стальной лентой, полная защита от грызунов, UV resistant PE, -30°C - +70°C, чёрный (аналог A/I-DQ(ZN)(SR)2Y) | 181
248228 | Belden GOCBE12 Кабель волоконно-оптический 50/125 (OM4) многомодовый, 12 волокон, central loose tube, для внешней прокладки, бронированный стальной лентой, полная защита от грызунов, UV resistant PE, -30°C - +70°C, чёрный (аналог A/I-DQ(ZN)(SR)2Y) | 286
43654 | Belden GIMT216.002100 Кабель волоконно-оптический 50/125 (OM2) многомодовый, 16 волокон, плотное буферное покрытие (tight buffer), для внутренней прокладки, FRNC / LSNH IEC 60332-3-24, -30°C - +70°C, оранжевый (аналог I-V(ZN)H) | 162
248234 | Belden GIMTD16 Кабель волоконно-оптический 50/125 (OM3) многомодовый, 16 волокон, плотное буферное покрытие (tight buffer), для внутренней прокладки, FRNC / LSNH IEC 60332-3-24, -30°C - +70°C, оранжевый (аналог I-V(ZN)H) | 238
248239 | Belden GIMTE16 Кабель волоконно-оптический 50/125 (OM4) многомодовый, 16 волокон, плотное буферное покрытие (tight buffer), для внутренней прокладки, FRNC / LSNH IEC 60332-3-24, -30°C - +70°C, оранжевый (аналог I-V(ZN)H) | 445
43265 | Belden GUMTA16.002100 Кабель волоконно-оптический 9/125 (OS2, G.657A1) одномодовый, 16 волокон, плотное буферное покрытие (tight buffer), внутренний/внешний, станд. защита от грызунов, FRNC и LSNH IEC 60332-3-24, -30°C - +70°C, оранж. (аналог A/I-VQ(ZN)H) | 123
393160 | Belden GURA816 Кабель волоконно-оптический 9/125 (OS2, G.652D) одномодовый с центральным модулем, 16 волокон, LSNH IEC 60332-1, для внутренней и внешней прокладки, улучшенная защита от грызунов, усилие прокладки 2500 Н, -30°C - +70°C | 72.36
43230 | Belden GUMT216 Кабель волоконно-оптический 50/125 (OM2) многомодовый, 16 волокон, плотное буферное покрытие (tight buffer), внутренний/внешний, стандартная защита от грызунов, FRNC и LSNH IEC 60332-3-24, -30°C - +70°C, оранж. (аналог A/I-VQ(ZN)H) | 151
249482 | Belden GUMTD16.002100 Кабель волоконно-оптический 50/125 (OM3) многомодовый, 16 волокон, плотное буферное покрытие (tight buffer), внутренний/внешний, стандартная защита от грызунов, FRNC и LSNH IEC 60332-3-24, -30°C - +70°C, оранж. (аналог A/I-VQ(ZN)H) | 201
249487 | Belden GUMTE16 Кабель волоконно-оптический 50/125 (OM4) многомодовый, 16 волокон, плотное буферное покрытие (tight buffer), внутренний/внешний, стандартная защита от грызунов, FRNC и LSNH IEC 60332-3-24, -30°C - +70°C, белый (аналог A/I-VQ(ZN)H) | 414
43724 | Belden GOCB816.002100 Кабель волоконно-оптический 9/125 (OS2, G.652D) одномодовый, 16 волокон, central loose tube, внешний, бронированный стальной лентой, полная защита от грызунов, UV resistant PE, -30°C - +70°C, чёрный (аналог A/I-DQ(ZN)(SR)2Y) | 108
43226 | Belden GOSN816 Кабель волоконно-оптический 9/125 (OS2, G.652D) одномодовый, 16 волокон, сentral loose tube, для внешней прокладки, стандартная защита от грызунов, влагостойкий, UV resistant PE, -30°C - +70°C, чёрный (аналог A-DQ(ZN)B2Y) | 49.48
62737 | Belden GORN816 Кабель волоконно-оптический 9/125 (OS2, G.652D) одномодовый, 16 волокон, central loose tube, для внешней прокладки, улучшенная защита от грызунов, влагостойкий, UV resistant PE, -30°C - +70°C, чёрный (аналог A-DQ(ZN)B2Y) | 60.2
43691 | Belden GOCB116.002100 Кабель волоконно-оптический 62.5/125 (OM1) многомодовый, 16 волокон, central loose tube, для внешней прокладки, бронированный стальной лентой, полная защита от грызунов, UV resistant PE, -30°C - +70°C, чёрный (аналог A/I-DQ(ZN)(SR)2Y | 164
43726 | Belden GOSN116 Кабель волоконно-оптический 62.5/125 (OM1) многомодовый, 16 волокон, сentral loose tube, для внешней прокладки, стандартная защита от грызунов, влагостойкий, UV resistant PE, -30°C - +70°C, чёрный (аналог A-DQ(ZN)B2Y) | 108
43720 | Belden GOCB216 Кабель волоконно-оптический 50/125 (OM2) многомодовый, 16 волокон, central loose tube, для внешней прокладки, бронированный стальной лентой, полная защита от грызунов, UV resistant PE, -30°C - +70°C, чёрный (аналог A/I-DQ(ZN)(SR)2Y) | 131
43222 | Belden GOSN216 Кабель волоконно-оптический 50/125 (OM2) многомодовый, 16 волокон, сentral loose tube, для внешней прокладки, стандартная защита от грызунов, влагостойкий, UV resistant PE, -30°C - +70°C, чёрный (аналог A-DQ(ZN)B2Y) | 73.39
62700 | Belden GORN216 Кабель волоконно-оптический 50/125 (OM2) многомодовый, 16 волокон, central loose tube, для внешней прокладки, улучшенная защита от грызунов, влагостойкий, UV resistant PE, -30°C - +70°C, чёрный (аналог A-DQ(ZN)B2Y) | 83.29
61483 | Belden GIMTA24 Кабель волоконно-оптический 9/125 (OS2, G.657A1) одномодовый, 24 волокна, плотное буферное покрытие (tight buffer), для внутренней прокладки, FRNC / LSNH IEC 60332-3-24, -30°C - +70°C, оранжевый (аналог I-V(ZN)H) | 208
43683 | Belden GIMT224.002100 Кабель волоконно-оптический 50/125 (OM2) многомодовый, 24 волокна, плотное буферное покрытие (tight buffer), для внутренней прокладки, FRNC / LSNH IEC 60332-3-24, -30°C - +70°C, оранжевый (аналог I-V(ZN)H) | 237
248235 | Belden GIMTD24.002100 Кабель волоконно-оптический 50/125 (OM3) многомодовый, 24 волокна, плотное буферное покрытие (tight buffer), для внутренней прокладки, FRNC / LSNH IEC 60332-3-24, -30°C - +70°C, оранжевый (аналог I-V(ZN)H) | 339
248240 | Belden GIMTE24 Кабель волоконно-оптический 50/125 (OM4) многомодовый, 24 волокна, плотное буферное покрытие (tight buffer), для внутренней прокладки, FRNC / LSNH IEC 60332-3-24, -30°C - +70°C, оранжевый (аналог I-V(ZN)H) | 648
43266 | Belden GUMTA24.002100 Кабель волоконно-оптический 9/125 (OS2, G.657A1) одномодовый, 24 волокна, плотное буферное покрытие (tight buffer), внутренний/внешний, станд. защита от грызунов, FRNC и LSNH IEC 60332-3-24, -30°C - +70°C, оранж. (аналог A/I-VQ(ZN)H) | 177
393161 | Belden GURA824 Кабель волоконно-оптический 9/125 (OS2, G.652D) одномодовый с центральным модулем, 24 волокна, LSNH IEC 60332-1, для внутренней и внешней прокладки, улучшенная защита от грызунов, усилие прокладки 2500 Н, -30°C - +70°C | 84.29
63991 | Belden GUSL824.002100 Кабель волоконно-оптический 9/125 (OS2, G.652D) одномодовый, 24 волокна, central loose tube, внутренний/внешний, стандартная защита от грызунов, FRNC и LSNH IEC 60332-3-25, -30°C - +70°C, оранжевый (аналог A/I-DQ(ZN)BH) | 70.09
43229 | Belden GUMT124.002100 Кабель волоконно-оптический 62.5/125 (OM1) многомодовый, 24 волокна, плотное буферное покрытие (tight buffer), внутренний/внешний, стандартная защита от грызунов, FRNC и LSNH IEC 60332-3-24, -30°C - +70°C, оранж. (аналог A/I-VQ(ZN)H) | 239
64276 | Belden GUWB124.002100 Кабель волоконно-оптический 62.5/125(OM1) многомодовый (central loose tube), 24 волокна, внутренний/внешний, броня из стальной проволоки, 2xLSNH IEC 60332-3, -30°C - +70°C, черный, аналог A/I-DQ(ZN)H(SR)H | 462
43258 | Belden GUMT224.002100 Кабель волоконно-оптический 50/125 (OM2) многомодовый, 24 волокна, плотное буферное покрытие(tight buffer), внутренний/внешний, стандартная защита от грызунов, FRNC и LSNH IEC 60332-3-24, -30°C - +70°C, оранж. (аналог A/I-VQ(ZN)H) | 214
63976 | Belden GUSL224 Кабель волоконно-оптический 50/125 (OM2) многомодовый, 24 волокна, central loose tube, внутренний/внешний, стандартная защита от грызунов, FRNC и LSNH IEC 60332-3-25, -30°C - +70°C, оранжевый (аналог A/I-DQ(ZN)BH) | 106
249021 | Belden GUMTD24.002100 Кабель волоконно-оптический 50/125 (OM3) многомодовый, 24 волокна, плотное буферное покрытие (tight buffer), внутренний/внешний, стандартная защита от грызунов, FRNC и LSNH IEC 60332-3-24, -30°C - +70°C, оранж. (аналог A/I-VQ(ZN)H) | 297
249488 | Belden GUMTE24.002100 Кабель волоконно-оптический 50/125 (OM4) многомодовый, 24 волокна, плотное буферное покрытие (tight buffer), внутренний/внешний, стандартная защита от грызунов, FRNC и LSNH IEC 60332-3-24, -30°C - +70°C, белый (аналог A/I-VQ(ZN)H) | 617
43725 | Belden GOCB824.002100 Кабель волоконно-оптический 9/125 (OS2, G.652D) одномодовый, 24 волокна, central loose tube, внешний, бронированный стальной лентой, полная защита от грызунов, UV resistant PE, -30°C - +70°C, чёрный (аналог A/I-DQ(ZN)(SR)2Y) | 120
43227 | Belden GOSN824.002100 Кабель волоконно-оптический 9/125 (OS2, G.652D) одномодовый, 24 волокна, сentral loose tube, для внешней прокладки, стандартная защита от грызунов, влагостойкий, UV resistant PE, -30°C - +70°C, чёрный (аналог A-DQ(ZN)B2Y) | 61.02
62317 | Belden GODB824.012100 Кабель волоконно-оптический 9/125 (OS2, G.652D) одномодовый (central loose tube), 24 волокна, внешний, 2хPE, броня из стальной ленты, -30°C - +70°C, черный, аналог A-DQ(ZN)2Y(SR)2Y | 142
62739 | Belden GORN824.004100 Кабель волоконно-оптический 9/125 (OS2, G.652D) одномодовый, 24 волокна, central loose tube, для внешней прокладки, улучшенная защита от грызунов, влагостойкий, UV resistant PE, -30°C - +70°C, чёрный (аналог A-DQ(ZN)B2Y) | 69.18
43719 | Belden GOCB124 Кабель волоконно-оптический 62.5/125 (OM1) многомодовый, 24 волокна, central loose tube, для внешней прокладки, бронированный стальной лентой, полная защита от грызунов, UV resistant PE, -30°C - +70°C, чёрный (аналог A/I-DQ(ZN)(SR)2Y) | 205
43727 | Belden GOSN124 Кабель волоконно-оптический 62.5/125 (OM1) многомодовый, 24 волокна, сentral loose tube, для внешней прокладки, стандартная защита от грызунов, влагостойкий, UV resistant PE, -30°C - +70°C, чёрный (аналог A-DQ(ZN)B2Y) | 149
43223 | Belden GOSN224.002100 Кабель волоконно-оптический 50/125 (OM2) многомодовый, 24 волокна, сentral loose tube, для внешней прокладки, стандартная защита от грызунов, влагостойкий, UV resistant PE, -30°C - +70°C, чёрный (аналог A-DQ(ZN)B2Y) | 96.48
43721 | Belden GOCB224.002100 Кабель волоконно-оптический 50/125 (OM2) многомодовый, 24 волокна, central loose tube, для внешней прокладки, бронированный стальной лентой, полная защита от грызунов, UV resistant PE, -30°C - +70°C, чёрный (аналог A/I-DQ(ZN)(SR)2Y) | 154
62974 | Belden GOWB224.002100 Кабель волоконно-оптический 50/125 (OM2) многомодовый (central loose tube), 24 волокна, внешний, 2хPE, броня из стальной проволоки, -30°C - +70°C, черный, аналог A-DQ(ZN)2Y(SR)2Y | 326
62701 | Belden GORN224 Кабель волоконно-оптический 50/125 (OM2) многомодовый, 24 волокна, central loose tube, для внешней прокладки, улучшенная защита от грызунов, влагостойкий, UV resistant PE, -30°C - +70°C, чёрный (аналог A-DQ(ZN)B2Y) | 107
248225 | Belden GOCBD24.002100 Кабель волоконно-оптический 50/125 (OM3) многомодовый, 24 волокна, central loose tube, для внешней прокладки, бронированный стальной лентой, полная защита от грызунов, UV resistant PE, -30°C - +70°C, чёрный (аналог A/I-DQ(ZN)(SR)2Y) | 270
248230 | Belden GOCBE24 Кабель волоконно-оптический 50/125 (OM4) многомодовый, 24 волокна, central loose tube, для внешней прокладки, бронированный стальной лентой, полная защита от грызунов, UV resistant PE, -30°C - +70°C, чёрный (аналог A/I-DQ(ZN)(SR)2Y) | 454
59370 | Belden GCAD848.002100 Кабель волоконно-оптический одномодовый 9/125 (OS2, G.652D), multi loose tube, безгелевый сердечник (dry core), 48 волокон, внутренний/внешний, FRNC/LSNH, -30 °C...+70 °C, аналог A/I-DQ(ZN)H | 212
32585 | Belden H126A00.00500 Кабель коаксиальный RG-6, 75 Ом, 18 AWG (1,02 мм, медь, одножильный), двухслойный экран (100% фольга+ 35% медная оплетка), -40°C - +70°C, общий диаметр 6.9 мм, PVC | 49.48
273719 | Belden 9116 (куски) Кабель коаксиальный RG-6, 75 Ом, 18 AWG (1,02 мм, омедненная сталь, одножильный), двухслойный экран (100% + 60%), (-40°С - +80°С), общий диамерт 6.9мм, PVC | 27.04
19105 | Belden 9116 Кабель коаксиальный RG-6, 75 Ом, 18 AWG (1,02 мм, омедненная сталь, одножильный), двухслойный экран (100% + 60%), (-40°С - +80°С), общий диаметр 6.9мм, PVC, белый | 26.04
41473 | Belden 9248 0101000 Кабель коаксиальный RG-6, 75 Ом, 18 AWG (1,02 мм, медь, одножильный), двухслойный экран (100 % + 60%), (-40°C - +80°C), общий диаметр 6.9мм, PVC | 124
398386 | Belden 9248.00305 Кабель коаксиальный RG-6, 75 Ом, 18 AWG (1,02 мм, медь, одножильный), двухслойный экран (100 % + 60%), (-40°C - +80°C), общий диаметр 6.9мм, PVC | 124
49913 | Belden 89880 0031640 Кабель коаксиальный Thicknet 10Base5 Ethernet, 12 AWG (2.05 мм), одножильный (solid), 4-слойный экран типа Duobond® IV,( -25°C - +150°C), общий диаметр 9.6мм, оранжевый | 1112
73093 | Belden 7711A B591000 Кабель коаксиальный RG-6, 75Ом, 18AWG(6,39 мм кв), медный, 4 одножил.(1,016 мм) проводника в изол. из полиэтил. выс. плотн.(HDPE), Duofoil®+оплетка из лужен. меди(экран, покрытие 95%), общий диаметр 22.9мм, PVC, -40°C To +75°C, черный | 1182
33782 | Belden 3092A 0101000 Кабель коаксиальный RG-6 промышленный, серия ControlNet™, 75 Ом, 18 AWG (1,02 мм, омедненная сталь, одножильный), четырехслойный экран Duobond® IV, (-30°C - +75°C), общий диаметр 7.6мм, PVC | 184
68596 | Belden 1694A.00305 Кабель коаксиальный для цифровых приложений HDTV/SDI, RG-6, 75 Ом, 18 AWG (1,02 мм, медь, одножильный), двухслойный экран (100% фольга + 95% медная оплетка), -30°С - + 75°С, PVC, черный | 126
70550 | Belden 3092A 010500 Кабель коаксиальный RG-6/U, серия ControlNet™, 75 Ом, 18 AWG, омедненная сталь, одножильный (solid), четырехслойный экран Duobond® IV (100%), PVC, -30°C - +75°C, черный | 184
70555 | Belden 3093A 0101000 Кабель коаксиальный RG-6 промышленный, серия ControlNet™, 75 Ом, 18 AWG (1,02 мм, омедненная сталь, одножильный), четырехслойный экран Duobond® IV (100%), общий диаметр 7.0 мм, PVDF, -20°C To +150°C | 570
235695 | Belden 89248 0101000 Кабель коаксиальный RG-6/U, 75 Ом, 18 AWG, одножильный (solid), диэлектрик FFEP, экран Duofoil® + медная оплетка (покрытие 65%),( -70°C - +200°C), FEP, черный | 1139
64799 | Belden H126D04.00500 Кабель коаксиальный RG-6, 75 Ом, 18 AWG (6.9 мм кв.), медный, одножильный (1.00 мм), экран алюм. фольга - медная оплетка (45%) - алюм. фольга, для внешней прокладки, PE, -40°C - +70°C, черный | 56.46
73151 | Belden 7808WB 0101000 Кабель коаксиальный RG-8X, 50 Ом, 15 AWG, одножильный (solid), экран - Duofoil® (100%) и медная оплетка (95%), общий диаметр 6.1мм, PE, -40°С - +75°С, черный | 130
50092 | Belden 9880 0041000 Кабель коаксиальный Thicknet 10Base5 Ethernet, 12 AWG (2.05 мм), 50 Ом, одножильный (solid), 4-слойный экран типа Duobond® IV, ( -40°C - +60°C), PVC, желтый | 475
76114 | Belden 9201 010500 Кабель коаксиальный RG-58/U, 52 Ом, 20 AWG, одножильный (solid), экран - медная оплетка (80% ), PVC, -40°С - +80°С, черный | 104
76136 | Belden 9222 004100 Кабель коаксиальный RG-58A/U, 50 Ом, 20 AWG, многожильный (stranded), экран - двойная медная оплетка (95%), PVC, -40°С - +75°С, желтый | 281
77444 | Belden 9907 E4X1000 Кабель коаксиальный RG-58, 50 Ом, 20 AWG, многожильный (stranded), экран - Duobond II ® (100%) + медная оплетка (93% ), PVC, -40°С - +80°С, серый | 104
77451 | Belden 9907.00305 Кабель коаксиальный RG-58A/U, 50 Ом, 20 AWG, многожильный (stranded), экран - Duobond® II (100%) + медная оплетка (93% ), PVC, -40°С - +80°С, серый | 104
43512 | Belden 9259 010U1000 Кабель коаксиальный RG-59/U, 75 Ом, 22 AWG (0,76 мм, медь, многожильный), однослойный экран (95%), (-40°C - +80°C), PVC | 140
273718 | Belden 9104 0101000 (куски) Кабель коаксиальный RG-59, 75 Ом, 20 AWG (0,81 мм, омедненная сталь, одножильный), двухслойный экран (100% + 67%), (-40°С - +80°С), общий диаметр 6.0мм, PVC | 33.81
19106 | Belden 9104 0101000 Кабель коаксиальный RG-59, 75 Ом, 20 AWG (0,81 мм, омедненная сталь, одножильный), двухслойный экран (100% + 67%), (-40°С - +80°С), общий диаметр 6.0мм, PVC | 33.81
32615 | Belden PRG59A0.00500 Кабель коаксиальный RG-59, 75 Ом, 20 AWG (0,81 мм, медь, одножильный), двухслойный экран (100% + 45%), (-15°C - +70°C), общий диаметр 6.0мм, PVC | 44.53
235692 | Belden 8263 0101000 Кабель коаксиальный RG-59B/U, 75 Ом, 23 AWG (0,58 мм, омедненная сталь, одножильный), экран из медной оплетки (95%), (-40°C - +60°C), общий диаметр 6.1мм, PVCNC, черный | 192
44600 | Belden 1279R B591000 Кабель коаксиальный цифровой Mini High-Res, 75 Ом , жила - 5x25 AWG (0.4572 mm, луженая медь), внеш. диам - 9.703 мм, экран (фольга+сетка 100% луженая медь, Duobond®) | 362
76016 | Belden 9100 0101000 Кабель коаксиальный RG-59, 75 Ом, 20 AWG (0.81 мм, омедненная сталь, одножильный), двухслойный экран Duobond® II + алюминиевая оплетка (100% + 40%), PVC, -40°С - +80°С, черный | 27.04
273715 | Belden 1523AN (куски) Кабель коаксиальный RG-11, 75 Ом, 14 AWG (1,63 мм, омедненная сталь, одножильный), двухслойный экран (100% + 60%), (-40°С - + 80°С), общий диаметр 10.2мм, PVC, черный | 64.32
19767 | Belden 1523AN Кабель коаксиальный RG-11, 75 Ом, 14 AWG (1,63 мм, омедненная сталь, одножильный), двухслойный экран (100% + 60%), (-40°С - + 80°С), общий диаметр 10.2мм, PVC, черный | 64.32
53100 | Belden PRG11C0.00500 Кабель коаксиальный RG-11, 75 Ом, медный проводник (диаметр 1.55 ± 0.02мм), одножильный (solid), экран (медная фольга + 50% нелуженая медная оплетка), (-60°С - +70°С), общий диаметр 10.1мм, PE, черный | 123
76006 | Belden 9064 0101000 Кабель коаксиальный Series 11, 75 Ом, 14 AWG, омедненная сталь, одножильный (solid), экран - Duobond Plus® (100%) + алюминиевая оплетка (77%), PVC, -40°С - + 80°С, PVC, черный | 80.31
43410 | Belden H1000C0.00500 Кабель коаксиальный радиочастотный, 50 Ом, медная жила - 2.62 ± 0.03 мм, внеш. диам. - 10.3 ± 0.3 мм, экран (фольга+сетка 50% медь, Cu-foil), ПВХ, для внутренней прокладки, черный | 206
43438 | Belden H1000C1.00500 (500 м) Кабель коаксиальный радиочастотный, 50 Ом, медная жила - 2.62 ± 0.03 мм, внеш. диам. - 10.3 ± 0.3 мм, экран (фольга+сетка 50% медь, Cu-foil), ПЭ, для внешней прокладки, черный (цена за 1 м) | 206
65444 | Belden MRG2132.00100 Кабель коаксиальный RG-213, 50 Ом , жила - 7.25 мм (медь), одножильный, экран - медная оплетка (92%), общий диаметр 10.3мм, FRNC, -30°C - +70°C, черный | 267
31805 | Belden 7805R 0081000 Кабель коаксиальный RG-174, 50 Ом (Wireless, GPS, Cellular), жила - 24.5 AWG, общий диаметр 2.8мм | 97.81
53083 | Belden 9269 010U1000 Кабель коаксиальный RG-62A/U, 93 Ом, 22 AWG (0.64 мм, омедненная сталь, одножильный), однослойный экран (95%), (-40°C - +80°C), общий диаметр 6.1мм, PVC, черный | 115
76169 | Belden 9268 010U1000 Кабель коаксиальный RG-62A/U, 93 Ом, 22 AWG (0.64 мм), омедненная сталь, одножильный, экран - медная оплетка (95%), (-40°C - +80°C), PVC, черный | 104
33703 | Belden 3079A 0071000 Кабель для интерфейса PROFIBUS-DP, серия DataBus®, 1x2x22 AWG (0,64 мм) SF/UTP, одножильный (solid), (-30°С - + 75°С), PVC, цвет фиолетовый | 253
70483 | Belden 3085A 5601000 Кабель для интерфейса DeviceBus® для ODVA DeviceNet™, 1х2x22 AWG (19x34) PVC+ 1х2х24 AWG (19x36) FPE, многож. (stranded), инд. экран - фольга + полиэфирн. лента (100%), общ. экран - медная оплетка (65%), (-30°С - +75°С), CPE, желтый | 281
70463 | Belden 3083A 5601000 Кабель для интерфейса DeviceBus® для ODVA DeviceNet™, 1х2x15 AWG (19x28) PVC+ 1х2х18 AWG (19x30) FPE, многож.(stranded), инд. экран - фольга + полиэстер. лента (100%), общ. экран - медная оплетка (65%), (-30°С - +75°С), CPE, желтый | 836
53965 | Belden 3079ANH.00500 Кабель для интерфейса PROFIBUS-DP, серия DataBus®, 1x2x22 AWG (0,64 мм) SF/UTP, одножильный (solid), (-30°С - + 75°С), LSZH, цвет фиолетовый | 186
53964 | Belden 3079ALS.00305 Кабель для интерфейса PROFIBUS-DP, серия DataBus®, 1x2x22 AWG (0,64 мм) SF/UTP, одножильный (solid), бронированный, (-30°С - + 75°С), PVC, цвет черный | 439
53967 | Belden 3076ENH.00500 Кабель промышленный PROFIBUS PA, 18 AWG (7x26), многожильный (stranded), (-15°С - +80°С), LSZH, цвет синий | 146
53966 | Belden 3076ELS.00500 Кабель промышленный PROFIBUS PA, 18 AWG (7x26), многожильный (stranded), бронированный, (-40°С - +105°С), PVC, цвет синий | 457
32499 | Belden 9841.01305 (305 м) Кабель для интерфейса RS-485, 1x2x24 AWG (7х32), многожильный (stranded), экран SF/UTP - Beldfoil® (100%) + медная оплетка (90%), -30°С - +80°С, PVC (цена за 1 м) | 194
273721 | Belden 9841.01305 (куски) Кабель для интерфейса RS-485, 1x2x24 AWG (7х32), многожильный (stranded), экран SF/UTP - Beldfoil® (100%) + медная оплетка (90%), -30°С - +80°С, PVC | 200
273716 | Belden 3105A.00305 (куски) Кабель для интерфейса RS-485, 1x2x22 AWG (0,76 мм) SF/UTP, многожильный (stranded), (-20°С - +60°С), PVC | 199
33799 | Belden 3105A.00305 Кабель для интерфейса RS-485, 1x2x22 AWG (0,76 мм) SF/UTP, многожильный (stranded), (-20°С - +60°С), PVC | 193
77287 | Belden 9841LS.01500 Кабель для интерфейса RS-485, 1x2x24 AWG (7х32), многожильный (stranded), экран SF/UTP - Beldfoil® (100%) + мед. оплетка (90%), бронированный стальной проволокой (покрытие >95%), -45°С - +80°С, двойная оболочка FRNC (IEC 60332-3) | 504
33800 | Belden 3106A.00305 Кабель для интерфейса RS-485, 1,5x2x22 AWG (0,76 мм) SF/UTP, многожильный (stranded), (-20°С - +60°С), PVC | 190
273722 | Belden 9842.00305 (куски) Кабель для интерфейса RS-485, 2x2x24 AWG (7х32), многожильный (stranded), экран SF/UTP - Beldfoil® (100%) + медная оплетка (90%), -30°С - +80°С, PVC | 277
23548 | Belden 9842.00305 Кабель для интерфейса RS-485, 2x2x24 AWG (7х32), многожильный (stranded), экран SF/UTP - Beldfoil® (100%) + медная оплетка (90%), -30°С - +80°С, PVC | 269
273717 | Belden 3107A.00305 (куски) Кабель для интерфейса RS-485, 2x2x22 AWG (0,76 мм) SF/UTP, многожильный (stranded), (-20°С - +60°С), PVC | 286
15016 | Belden 3107A.00305 Кабель для интерфейса RS-485, 2x2x22 AWG (0,76 мм) SF/UTP, многожильный (stranded), (-20°С - +60°С), PVC | 277
33767 | Belden 9729.00305 Кабель для интерфейса RS-422, 2x2x24 AWG (7х32), многожильн., изоляция Datalene®, каждая пара экранированная Beldfoil® (100% покрытие), медная жила заземления 24 AWG, (-20°С - +80°С), PVC, хром (RAL 7037) | 175
77057 | Belden 9729LS.00500 Кабель для интерфейса RS-422, 2x2x24 AWG (7х32), многож., каждая пара экранир. Beldfoil® (100% покрытие) с медн. жилой заземл., 2 уплотн. шнура, бронир. стальн. провол., (-45°С - +80°С), FRNC/LSNH, черный | 463
33768 | Belden 9729NH.00305 Кабель для интерфейса RS-422, 2x2x24 AWG (0,61 мм) U/FTP, многожильный (stranded), (-20°С - +80°С), LSZH | 204
77315 | Belden 9842LS.00500 Кабель для интерфейса RS-485, 2х2х24 AWG (7x32), многожильный (stranded), экран SF/UTP - Beldfoil® (100%) + мед. оплетка (90%), бронированный стальной проволокой (покрытие >95%), -45°С - +80°С, двойная оболочка FRNC (IEC 60332-3) | 561
43759 | Belden 9842NH.00500 Кабель для интерфейса RS-485, 2x2х24AWG (7x32), многожильный (stranded), экран SF/UTP - Beldfoil® (100%) + медная оплетка (90%), -45...+80 °C, FRNC/ LSNH | 343
77312 | Belden 9842LS.00152 Кабель для интерфейса RS-485, 2х2х24 AWG (7x32), многожильный (stranded), экран SF/UTP - Beldfoil® (100%) + мед. оплетка (90%), бронированный стальной проволокой (покрытие >95%), -45°С - +80°С, двойная оболочка FRNC (IEC 60332-3) | 561
70607 | Belden 3108A 0101000 Кабель для интерфейса RS-485, 3x2x22 AWG (7х30), изоляц. Datalene®, экран Beldfoil® (100% покрытие) + медн. оплетка (65%), жила заземления, (-20°С - +60°С), PVC, черный | 407
33769 | Belden 9730.00305 Кабель для интерфейса RS-422, 3x2x24 AWG (0,61 мм) U/FTP, многожильный (stranded), (-20°С - +80°С), PVC | 283
33755 | Belden 9843 0601000 Кабель для интерфейса RS-485, 3x2x24 AWG (7х32), многожильный (stranded), экран SF/UTP - Beldfoil® (100%) + медная оплетка (90%), -30°С - +80°С, PVC | 378
33780 | Belden 9843NH.00305 Кабель для интерфейса RS-485, 3x2x24 AWG (7x32), многожильный (stranded), экран SF/UTP - Beldfoil® (100%) + медная оплетка (90%), -30...+80 °C, FRNC/ LSNH | 414
77188 | Belden 9805 060100 Кабель для интерфейса RS-232/422, 3 пары (28 AWG), многожильный (stranded), экран - Beldfoil® (100%) и медная оплетка (90%), PVC, -20°С - +60°С, хром | 344
77328 | Belden 9843.00305 Кабель для интерфейса RS-485, 3x2x24 AWG (7х32), многожильный (stranded), экран SF/UTP - Beldfoil® (100%) + медная оплетка (90%), -30°С - +80°С, PVC, хром | 378
33101 | Belden 3109A 0101000 Кабель для интерфейса RS-485, 4x2x22 AWG (0,76 мм) SF/UTP, многожильный (stranded), (-20°С - +60°С), PVC | 581
33734 | Belden 9844 0601000 Кабель для интерфейса RS-485, 4x2x24 AWG (7х32), многожильный (stranded), экран SF/UTP - Beldfoil® (100%) + медная оплетка (90%), -30°С - +80°С, PVC | 457
28852 | Belden 9844NH.00500 Кабель для интерфейса RS-485, 4x2x24 AWG (7x32), многожильный (stranded), экран SF/UTP - Beldfoil® (100%) + медная оплетка (90%), -45...+80 °C, FRNC/ LSNH | 486
33770 | Belden 9731.00305 Кабель для интерфейса RS-422, 6x2x24 AWG (0,61 мм) U/FTP, многожильный (stranded), (-20°С - +80°С), PVC | 599
33851 | Belden 8168 0601000 Кабель для интерфейса RS-232/RS-422, 8x2x24 AWG (0,61 мм) SF/FTP, многожильный (stranded), (-40°С - +60°С), PVC | 1214
31979 | Belden 9502.00U305 Кабель для интерфейса RS-232, 2x2x24 AWG (0,61 мм) F/UTP, многожильный (stranded), (-30°С - +80°С), PVC | 87.41
33705 | Belden 9504.00U305 Кабель для интерфейса RS-232, 4x2x24 AWG (0,61 мм) F/UTP, многожильный (stranded), (-30°С - +80°С), PVC | 117
33732 | Belden 8132 0601000 Кабель для интерфейса RS-232/RS-485, 2x2x28 AWG (0,38 мм) SF/UTP, многожильный (stranded), (-30°С - +80°С), PVC | 172
33733 | Belden 8134 0601000 Кабель для интерфейса RS-232/RS-485, 4x2x28 AWG (0,38 мм) SF/UTP, многожильный (stranded), (-30°С - +80°С), PVC | 287
76542 | Belden 9501.01152 Кабель компьютерный для интерфейса RS-232, 1x2x24AWG (7x32), экранированный, многожильный (patсh), экран - Beldfoil®, PVC, -30 - +80 °C, хром | 48.51
76547 | Belden 9501NH.00305 Кабель компьютерный для интерфейса RS-232, 1x2x24AWG (7x32), многожильный, изоляция - PE, экран - алюмин.-полиэфирн. фольга, дренажный провод, (-45...+80 °C), FRNC/ LSNH, хром ( RAL 7037) | 68.39
76565 | Belden 9502LS.00305 Кабель компьютерный для интерфейса RS-232, 2x2x24AWG (7x32), многожильный, изоляция - PE, экран - алюмин.-полиэфирн. фольга, дренажный провод, бронирование стальной проволокой, (-45...+80 °C), FRNC/LSNH, черный | 274
76570 | Belden 9502NH.00305 Кабель компьютерный для интерфейса RS-232, 2x2x24AWG (7x32), многожильный, изоляция - PE, экран - алюмин.-полиэфирн. фольга, дренажный провод, (-45...+80 °C), FRNC/LSNH, хром (RAL 7037) | 103
33704 | Belden 9503.00U305 Кабель для интерфейса RS-232, 3x2x24 AWG (0,61 мм) F/UTP, многожильный (stranded), (-30°С - +80°С), PVC | 100
76586 | Belden 9503NH.00305 Кабель компьютерный для интерфейса RS-232, 3x2x24AWG (7x32), многожильный, изоляция - PE, экран - алюмин.-полиэфирн. фольга, дренажный провод, (-45...+80 °C), FRNC/LSNH, хром (RAL 7037) | 103
76603 | Belden 9504NH.00305 Кабель компьютерный для интерфейса RS-232, 4x2x24AWG (7x32), многожильный, изоляция - PE, экран - алюмин.-полиэфирн. фольга, дренажный провод, (-45...+80 °C), FRNC/ LSNH, хром (RAL 7037) | 136
33706 | Belden 9505.00U305 Кабель для интерфейса RS-232, 5x2x24 AWG (0,61 мм) F/UTP, многожильный (stranded), (-30°С - +80°С), PVC | 153
33730 | Belden 9505NH.00305 Кабель для интерфейса RS-232, 5x2x24 AWG (0,61 мм) F/UTP, многожильный (stranded), (-30°С - +80°С), LSZH | 158
76628 | Belden 9506.00U305 Кабель для интерфейса RS-232, 6х2х24 AWG, многожильный (7x32), (-30°С - +80°С), PVC, цвет хром | 166
33731 | Belden 9507.00305 Кабель для интерфейса RS-232, 7x2x24 AWG (0,61 мм) F/UTP, многожильный (stranded), (-30°С - +80°С), PVC | 192
76694 | Belden 9515 0601000 Кабель компьютерный для интерфейса RS-232, 15x2x24AWG (7x32), многожильный, изоляция - S-R PVC, экран - фольга + полиэфирн. лента (100%), дренажный провод, (-30...+80 °C), PVC, хром (RAL 7037) | 491
76714 | Belden 9525 0601000 Кабель компьютерный для интерфейса RS-232, 25x2x24AWG (7x32), многожильный, изоляция - S-R PVC, экран - фольга + полиэфирн. лента (100%), дренажный провод, (-30...+80 °C), PVC, хром (RAL 7037) | 742
73519 | Belden 8103.01152 8103 Кабель компьютерный RS-232/422, 3 пары (24 AWG), многожильный (stranded), экран Beldfoil® (100%) + медная оплетка (65%), PVC, -30°C - +80°C, хром | 201
40403 | Belden 8133 0601000 Кабель для интерфейса RS-232/RS-485, 3x2x28 AWG (0,38 мм) SF/UTP, многожильный (stranded), (-30°С - +80°С), PVC | 188
73621 | Belden 8162 060100 (30 м) Кабель для интерфейса RS-232/422, 2 пары (24 AWG), многожильный (stranded), индивидуальный экран Beldfoil® (100%), общий экран Beldfoil® (100%) + медная оплетка (65%), PVC, -40°С - +60°С, хром (цена за 1 м) | 303
74339 | Belden 8305 060100 Кабель для интерфейса RS-232, 5 пар (22 AWG), многожильный (stranded), экран Beldfoil® (100%) + медная оплетка (65%), PVC, -30°С - +80°С, хром | 347
76612 | Belden 9505.00U152 Кабель для интерфейса RS-232, экранированный F/UTP, 5 пар (24 AWG) , многожильный (patch), экран Beldfoil® (100%), PVC, -30°С - +80°С, хром | 153
76656 | Belden 9508.00305 Кабель компьютерный для интерфейса RS-232, 8 пар (24 AWG), многожильный (stranded), экран Beldfoil® (100%), дренажный провод, PVC, -30°C - +80°C, хром | 236
76732 | Belden 9533.0030 Кабель компьютерный для интерфейса EIA RS-232, 3x24AWG (7x32), медь, многожильный, изоляция - PVC, экран Beldfoil® (100%), жила заземления 24AWG (7x32), -30...+80, PVC, хром | 64.41
44778 | Belden 9536.00U305 (305 м) Кабель для интерфейса RS-232, 6 проводников 24 AWG (patch), экран - фольга (Beldfoil), PVC, -30С...+80С, цвет хром | 28317
76810 | Belden 9540.0030 (30 м) Кабель компьютерный для интерфейса RS-232, 10х24AWG (7x32), многожильный (patch), экран - Beldfoil® (100%), PVC, -30°C - +80°C, хром (цена за 1 м) | 140
77234 | Belden 9829.00305 Кабель для интерфейса RS-232/422, 2х2х24 AWG, многожильный (7х32), экран фольга Beldfoil® (100%) + оплетка из луженой меди (65%), (-30...+80 °C), ПВХ, цвет хром | 228
77246 | Belden 9831 0601000 Кабель для интерфейса RS-232/422, 4х2х24 AWG, многожильный (7х32), экран фольга Beldfoil® (100%) + оплетка из луженой меди (65%), (-30...+80 °C), ПВХ, цвет хром | 437
66521 | Belden YE00819.00500 Кабель для интерфейса EIB, 1х2х20 AWG (0.8 мм), одножильный (solid), экран - Beldfoil® (100%), PVC, - 20°С - +70°С, зеленый (RAL 6017) | 42.06
53963 | Belden YE00820.00500 Кабель для интерфейса EIB, 2х2x20 AWG (0.8 мм), одножильный (solid), экран - Beldfoil® (100 %), PVC, - 20°С - +70°С, зеленый (RAL 6017) | 63.5
66527 | Belden YE00905.00100 Кабель промышленный для шины EIB, 2х20 AWG, одножильный (solid), изоляция - полиэтилен, экран: алюм.-полиэфирная лента, дренажн. провод, (-20 to + 70°C), FRNC, зеленый (RAL 6017) | 55.66
66531 | Belden YE00906.00100 Кабель промышленный для шины EIB, 4х20 AWG (0.8 мм), одножильный (solid), изоляция - полиэтилен, экран: алюм.-полиэфирная лента, дренажн. провод, (-20 to + 70°C), FRNC, зеленый (RAL 6017) | 81.11
66520 | Belden YE00819.001000 Кабель для интерфейса EIB, 1х2х0.8LG, одножильный (solid), экран Beldfoil® (100%), PVC, - 20°С - +70°С, зеленый | 40.56
66524 | Belden YE00820.001000 Кабель для интерфейса EIB, 2х2х0.8LG, одножильный (solid), экран Beldfoil® (100%), PVC, - 20°С - +70°С, зеленый | 61.23
74841 | Belden 8471LS.00500 Кабель промышленный для шины LonWorks, 1х2х16 AWG (19х29), многожильный, диам. кабеля 6,9 мм, изоляция - PVC, с уплотнителем, бронирование - стальная проволока, волн.сопр. 100 Ом,(-15 to + 80°C), FRNC, черный | 464
73090 | Belden 7704NH.00305 Кабель промышленный для шины LonWorks, 2х2х 22AWG, одножильный (solid), диам. кабеля 6,5 мм, изоляция - вспен. полиэтилен, экран: алюм.-полиэфирная лента, волн.сопр. 100 Ом, дренажн. провод,(-15 to + 80°C), LSNH, белый (RAL 9003) | 104
73083 | Belden 7702NH.00305 Кабель промышленный для шины LonWorks, 2x2х22 AWG, одножильный (solid), диам. кабеля 5,2 мм, изоляция - вспененный полиэтилен, волн. сопротивл. 100 Ом, (-15°С - + 80°С), LSNH, белый (RAL 9003) | 93.04
73080 | Belden 7701NH.01305 Кабель промышленный для шины LonWorks, 1x2х22 AWG, одножильный (solid), диам. кабеля 3,5 мм, изоляция - вспененный полиэтилен, волн. сопротивл. 100 Ом,(-15°С - + 80°С), LSNH, белый (RAL 9003) | 40.56
73085 | Belden 7703NH.00C100 Кабель промышленный для шины LonWorks одножильный, 1 витая пара 1х2х 22AWG (сеч. 0,322 мм кв.), диам. кабеля 4.4 мм, изоляция - вспененный полиэтилен, экран: алюм.-полиэфирная лента, волн.сопротивл. 100Ом, дренажн. провод, LSNH, белый | 73.16
68147 | Belden 1502P 8771000 Комбинированный кабель управления для систем мультимедиа (2х18 AWG (16х30) + 1x2x22 (7x30) SF/STP с жилой заземления), с нитью для снятия оболочки, (-20°С - +60°С), LS PVC | 429
74834 | Belden 8471.00U305 (305 м) Кабель промышленный, неэкранированный U/UTP, 1 пара (16 AWG), многожильный (patch), PVC, -20°С - +80°С, хром (цена за 1 м) | 111
33788 | Belden 8761.01305 (305 м) Кабель промышленный, 1х2х22 AWG (0,76 мм) F/UTP, многожильный (stranded), (-20°С - +60°С), PVC (цена за 1 м) | 68.39
70363 | Belden 3076F 0031000 (305 м) Кабель промышленный PROFIBUS, 18 AWG (7x26), многожильный (stranded), (-40°С - +105°С), PVC, цвет оранжевый (цена за 1 м) | 122
70366 | Belden 3076F 0035000 (1524 м) Кабель промышленный PROFIBUS, 18 AWG (7x26), многожильный (stranded), (-40°С - +105°С), PVC, цвет оранжевый (цена за 1 м) | 122
48663 | Belden 3076F 003500 (152 м) Кабель промышленный PROFIBUS, 18 AWG (7x26), многожильный (stranded), (-40°С - +105°С), PVC, цвет оранжевый (цена за 1 м) | 122
70374 | Belden 3077F 0031000 (305 м) Кабель промышленный DataBus, 1x2x22 AWG (7x30), экран Beldfoil, многожильный (stranded), (-30°С - + 105°С), PVC, оранжевый (цена за 1 м) | 97.01
74846 | Belden 8471NH.00305 (305 м) Кабель промышленный, 1х2х16 AWG, неэкранированный U/UTP, многожильный (stranded 19х29), (-20°С - +75°С), LSZH, черный (цена за 1 м) | 134
33784 | Belden 8720 0601000 (305 м) Кабель промышленный, 1х2х14 AWG (1,85 мм) F/UTP, многожильный (stranded), (-20°С - +80°С), PVC (цена за 1 м) | 243
33786 | Belden 8760.01U305 (305 м) Кабель промышленный, 1х2х18 AWG (1,2 мм) F/UTP, многожильный (stranded), (-20°С - +60°С), PVC (цена за 1 м) | 89.85
33787 | Belden 8760NH.00305 (305 м) Кабель промышленный, 1х2х18 AWG (1,2 мм) F/UTP, многожильный (stranded), (-20°С - +80°С), LSZH (цена за 1 м) | 102
33812 | Belden 8762.00U305 (305 м) Кабель промышленный, 1х2х20 AWG (0,96 мм) F/UTP, многожильный (stranded), (-20°С - +60°С), PVC (цена за 1 м) | 82.7
33813 | Belden 8762NH.00305 (305 м) Кабель промышленный, 1х2х20 AWG (0,96 мм) F/UTP, многожильный (stranded), (-20°С - +80°С), LSZH (цена за 1 м) | 94.63
44587 | Belden 9322 060U1000 (305 м) Кабель промышленный 1 пара, 22 AWG, многожильный (stranded), 300В, экран - фольга 100% (Beldfoil), ПВХ | 27264
75750 | Belden 89182 0101000 (305 м) Кабель твинаксиальный (Twinax) промышленный, 1х2х22 AWG, F/UTP, многожильный (19x34), с жилой заземления, Duofoil® (100%), (-70°C +200°C), FEP Teflon (цена за 1 м) | 1377
33816 | Belden 9182 0101000 (305 м) Кабель твинаксиальный (Twinax) промышленный, 1х2х22 AWG (0,78 мм) F/UTP, многожильный (stranded), (-20°С - +60°С), PVC (цена за 1 м) | 337
33818 | Belden 9463.00305 (305 м) Кабель твинаксиальный (Twinax) промышленный, серия Blue Hose®, 1х2х20 AWG (0,96 мм) SF/UTP, многожильный (stranded), (-40°С - +80°С), PVC (цена за 1 м) | 188
33819 | Belden 9463NH.00305 (305 м) Кабель твинаксиальный (Twinax) промышленный, серия Blue Hose®, 1х2х20 AWG (0,96 мм) SF/UTP, многожильный (stranded), (-40°С - +80°С), LSZH (цена за 1 м) | 198
70375 | Belden 3077F 003500 Кабель промышленный DataBus, 1 пара (22 AWG), многожильный (patch), экран Beldfoil® (100%), PVC, -30°С - + 105°С, оранжевый | 97.01
52968 | Belden 3078F 0031000 (305 м) Кабель промышленный DataBus, 1x2x22 AWG (7x30), экран Beldfoil, многожильный (stranded), (-40°С - +75°С), PVC, оранжевый (цена за 1 м) | 126
74835 | Belden 8471.001000 Кабель промышленный, 1 пара (16 AWG), многожильный (stranded), неэкранированный U/UTP, PVC, -20°С - +80°С, хром | 110
76098 | Belden 9182 010500 (152 м) Кабель твинаксиальный (Twinax) промышленный, 1 пара (22 AWG), многожильный (stranded), экран Duofoil® (100%), PVC, -20°С - +60°С, черный (цена за 1 м) | 337
76127 | Belden 9207NH.00100 Кабель твинаксиальный (Twinax) промышленный, 1 пара (20 AWG), многожильный (stranded), экран - Duofoil® (100%) и медная оплетка (85%), FRNC, -15°С - +80°С, черный | 179
47819 | Belden 72002NH.00500 (куски) Кабель для сетей Industrial Ethernet, категория 5e, 2 пары, 26 AWG (0,48 мм), многожильный (stranded), SF/UTP, (-40°С - + 80°С), FRNC, черный | 67.59
47757 | Belden 72001PU.00500 (куски) Кабель для сетей Industrial Ethernet, категория 5e, 2 пары, 24 AWG (0,51 мм), одножильный (solid), SF/UTP, (-40°С - + 80°С), PUR, черный | 83.49
51008 | Belden 7933A 0101000 (куски) Кабель для сетей Industrial Ethernet, категория 5e, 2 пары, 24 AWG, одножильный (solid), PVC, черный | 85.88
33785 | Belden 8723 0601000 (305 м) Кабель промышленный, 2х2х22 AWG (0,76 мм) U/FTP, многожильный (stranded), (-20°С - +60°С), PVC (цена за 1 м) | 87.47
48034 | Belden 72002E.00500 (куски) Кабель для сетей Industrial Ethernet, категория 5e, 2 пары, 26 AWG (0,48 мм), многожильный (stranded), SF/UTP, (-40°С - + 80°С), PVC, черный | 62.03
47718 | Belden 72001E.00500 (куски) Кабель для сетей Industrial Ethernet, категория 5e, 2 пары, 24 AWG (0,51 мм), одножильный (solid), SF/UTP, (-40°С - + 80°С), PVC, черный | 62.82
49343 | Belden 3084A T5U1000 (305 м) Кабель промышленный DeviceBus, 1х2x22 AWG (19x34) PVC+ 1х2х24 AWG (19x36) FPE, многожильный (stranded), инд. экран: фольга + полиэстер. лента (100%), общ. экран - медная оплетка (65%), (-20°С -+75°С), PVC, серый (цена за 1 м) | 239
33217 | Belden 7929A 0101000 (305 м) Кабель для сетей Industrial Ethernet, категория 5e, серия DataTuff®, 4x2x24 AWG (0,51 мм) F/UTP, спаянные пары, одножильный (solid), (-25°С - + 75°С), PVC (цена за 1 м) | 120
391176 | Belden 74002PU.01500 Кабель для сетей Industrial Ethernet, категория 5e, 4 пары, 26 AWG (0,48 мм), многожильный (stranded) , SF/UTP, (-40°С - + 80°С), PUR (Halogen free), черный (цена за 1 м) | 96.48
23547 | Belden 7921A 0061000 (куски) Кабель для сетей Industrial Ethernet, категория 5e, серия DataTuff®, 4x2x24 AWG (0,51 мм) SF/UTP, одножильный (solid), (-40°С - + 75°С), PVC | 233
47949 | Belden 74004NH.00500 (куски) Кабель для сетей Industrial Ethernet, категория 7, 4 пары, 23 AWG (0,57 мм), одножильный (solid), S/FTP, (-40°С - + 80°С), FRNC, черный | 94.63
397992 | Belden 74001NH.01500 (куски) Кабель для сетей Industrial Ethernet, категория 5e, 4 пары, 24 AWG (0,51 мм), одножильный (solid), SF/UTP, (-40°С - + 80°С), FRNC, черный | 89.06
33216 | Belden 7928A 0101000 (305 м) Кабель для сетей Industrial Ethernet, категория 5e, серия DataTuff®, 4x2x24 AWG (0,51 мм) U/UTP, спаянные пары, одножильный (solid), (-70°С - + 150°С), FEP Teflon® (цена за 1 м) | 269
47690 | Belden 74001E.00500 (куски) Кабель для сетей Industrial Ethernet, категория 5e, 4 пары, 24 AWG (0,51 мм), одножильный (solid), SF/UTP, (-40°С - + 80°С), PVC, черный | 76.34
33215 | Belden 7923A 0101000 (305 м) Кабель для сетей Industrial Ethernet, категория 5e, серия DataTuff®, 4x2x24 AWG (0,51 мм) U/UTP, спаянные пары, одножильный (solid), (-40°С - + 75°С), PVC (цена за 1 м) | 79.52
73297 | Belden 7921A 0101000 (305 м) Кабель для сетей Industrial Ethernet, категория 5e, серия DataTuff®, 4x2x24 AWG (0,51 мм) SF/UTP, одножильный (solid), (-40°С - + 75°С), PVC (цена за 1 м) | 225
73292 | Belden 7919A 0101000 (305 м) Кабель для сетей Industrial Ethernet, категория 5e, серия DataTuff®, 4x2x24 AWG (0,51 мм) F/UTP, одножильный (solid), (-40°С - + 75°С), PVC, черный (цена за 1 м) | 107
235602 | Belden 7918A 0101000 (305 м) Кабель для сетей Industrial Ethernet, категория 5e, серия DataTuff®, 4x2x24 AWG (0,51 мм) U/UTP, одножильный (solid), (-40°С - + 75°С), PVC, черный (цена за 1 м) | 77.93
33213 | Belden 7918A 0061000 (305 м) Кабель для сетей Industrial Ethernet, категория 5e, серия DataTuff®, 4x2x24 AWG (0,51 мм) U/UTP, одножильный (solid), (-40°С - + 75°С), PVC, синий (цена за 1 м) | 77.93
73019 | Belden 74005PU.00B100 (100 м) Кабель для сетей Industrial Ethernet, категория 7, 4 пары, 26 AWG (0,48 мм), многожильный (stranded), S/FTP, (-40°С - + 80°С), черный, PUR (цена за 1 м) | 106
73018 | Belden 74005PU (куски) Кабель для сетей Industrial Ethernet, категория 7, 4 пары, 26 AWG (0,48 мм), многожильный (stranded), S/FTP, (-40°С - + 80°С), PU | 106
73017 | Belden 74005NH.13500 (500 м) Кабель для сетей Industrial Ethernet, категория 7, 4 пары, 26 AWG (0,48/7х0,16 мм), многожильный (stranded), S/FTP, (-40°С - + 80°С), FRNC, красный (цена за 1 м) | 100
73016 | Belden 74005NH.05500 (500 м) Кабель для сетей Industrial Ethernet, категория 7, 4 пары, 26 AWG (0,48/7х0,16 мм), многожильный (stranded), S/FTP, (-40°С - + 80°С), FRNC, оранжевый (цена за 1 м) | 100
73015 | Belden 74005NH.04500 (500 м) Кабель для сетей Industrial Ethernet, категория 7, 4 пары, 26 AWG (0,48/7х0,16 мм), многожильный (stranded), S/FTP, (-40°С - + 80°С), FRNC, зеленый (цена за 1 м) | 100
73014 | Belden 74005NH.03500 (500 м) Кабель для сетей Industrial Ethernet, категория 7, 4 пары, 26 AWG (0,48/7х0,16 мм), многожильный (stranded), S/FTP, (-40°С - + 80°С), FRNC, серый (цена за 1 м) | 100
73013 | Belden 74005NH.02500 (500 м) Кабель для сетей Industrial Ethernet, категория 7, 4 пары, 26 AWG (0,48/7х0,16 мм), многожильный (stranded), S/FTP, (-40°С - + 80°С), FRNC, желтый (цена за 1 м) | 100
48030 | Belden 74004E.01500 (500 м) Кабель для сетей Industrial Ethernet, категория 7, 4 пары, 23 AWG (0,57 мм), одножильный (solid), S/FTP, (-40°С - + 80°С), PVC, черный (цена за 1 м) (старый 74004E.00500) | 86.67
48044 | Belden 74001PU.00500 (500 м) Кабель для сетей Industrial Ethernet, категория 5e, 4 пары, 24 AWG (0,51 мм), одножильный (solid), SF/UTP, (-40°С - + 80°С), PUR (Halogen free), черный (цена за 1 м) | 103
68873 | Belden 1904A B591000 (305 м) Кабель промышленный 4х2х24 AWG (41x40), многожильный, индивидуальный экран - медная оплетка (95%), с жилой заземления, кажд. пара в оболочке PVC, -20°C - +60°C, PVC, черный (цена за 1 м) | 701
235204 | Belden 1815R 010500 (152 м) Кабель промышленный 4х2х22 AWG, многожильный (7х30), экран: каждая пара (Beldfoil 100%) + общий (Beldfoil 100%), кажд. пара в оболочке PVC, с нитью для снятия оболочки, -20°C - +60°C, CMR, PVC, черный | 499
235915 | Belden 1217B B591000 (305 м) Кабель промышленный гибкий, 4х2х22AWG(7х30), многожильный, изоляция Datalene®, индивидуальный экран - Beldfoil® (100%), жила заземления, нить для снятия оболочки, (-20°C...+60°C), PVC, черный (цена за 1 м) | 701
33218 | Belden 121700A 0081000 (куски) Кабель для сетей Industrial Ethernet, категория 5e, серия DataTuff®, 4x2x24 AWG (0,51 мм) U/UTP, спаянные пары, одножильный (solid), бронированный (-40°С - + 75°С), PVC | 534
72992 | Belden 74002NH.02305 (305 м) Кабель для сетей Industrial Ethernet, категория 5e, 4 пары, 26 AWG (0,48 мм), многожильный (stranded) , SF/UTP, (-40°С - + 80°С), FRNC, черный (цена за 1 м) | 81.9
72991 | Belden 74002NH.02B100 (100 м) Кабель для сетей Industrial Ethernet, категория 5e, 4 пары, 26 AWG (0,48 мм), многожильный (stranded) , SF/UTP, FRNC, -40°С - + 80°С, черный (цена за 1 м) | 81.9
68027 | Belden 1474A 0061000 (305 м) Кабель промышленный, 300V, 1х22 AWG (7х30) + 2x2x18 (7x26) индивидуал. экранир, с жилой заземления + общий экран Beldfoil® (100%), жила заземления, (-30°С - +105°С), PVC, голубой (цена за 1 м) | 228
235922 | Belden 1512C B591000 (305 м) Кабель промышленный гибкий, 8х2х24 AWG (7х32), многожильный, экран: инд. (Beldfoil 100%) + общий (Beldfoil 100%), кажд. пара в оболочке PVC, -35°C - +75°C, CMR, PVC, черный (цена за 1 м) | 561
235202 | Belden 1818R 010500 (152 м) Кабель промышленный 12х2х22 AWG, многожильный (7х30), экран: каждая пара (Beldfoil 100%) + общий (Beldfoil 100%), кажд. пара в оболочке PVC, с нитью для снятия оболочки, -20°C - +60°C, CMR, PVC, черный | 1314
33814 | Belden 8771.00U305 (305 м) Кабель промышленный, 3х22 AWG (0,76 мм) F/UTP, многожильный (stranded), (-20°С - +60°С), PVC (цена за 1 м) | 89.85
33815 | Belden 8777.00305 (305 м) Кабель промышленный, 3х2х22 AWG (0,76 мм) U/FTP, многожильный (stranded), (-20°С - +80°С), PVC (цена за 1 м) | 157
33817 | Belden 9433 0601000 (305 м) Кабель промышленный, 40х22 AWG (0,76 мм) U/UTP, многожильный (stranded), (-20°С - +80°С), PVC (цена за 1 м) | 905
68225 | Belden 1526A 01010000 Кабель промышленный, 300V, 3х20 AWG, многожильный (stranded), экран Beldfoil® (100%), PVC, -30°С - +105°С, черный | 86.67
75446 | Belden 8774 060100 Кабель промышленный, 9 пар (22 AWG), U/FTP, многожильный (stranded), индивидуальный экран Beldfoil® (100%), дренажный провод, PVC, -20°С - +80°С, хром | 708
76260 | Belden 9329 0601000 Кабель промышленный, 300V, 3х2х22 AWG (7х30), индивидуальный экран (U/FTP) Beldfoil® (100%), PVC, -30°С - +105°С, цвет хром | 272
76402 | Belden 9430 0601000 (305 м) Кабель промышленный, 7х22 AWG (0,76 мм), многожильный (stranded), неэкранированный, PVC, -20°С - +80°С, хром (цена за 1 м) | 130
76412 | Belden 9433 060500 (152 м) Кабель промышленный, U/UTP, 40х22 AWG (0,76 мм), многожильный (stranded), PVC, -20°С - +80°С, хром (цена за 1 м) | 905
77356 | Belden 9873 060100 Кабель промышленный, 3 пары (20 AWG), многожильный (stranded), индивидуальный экран Beldfoil® (100%), дренажный провод, PVC, -20°C - +80°C, хром | 232
75880 | Belden 9L26010 008H100 Кабель ленточный, 10х26 AWG, многожильный (stranded), неэкранированный, без оболочки, -40°C - +105°C, серый | 118
75887 | Belden 9L26026 008H100 Кабель ленточный, 26х26 AWG, многожильный (stranded), неэкранированный, без оболочки, -40°C - +105°C, серый | 274
41472 | Belden 70030.00500 Кабель для микрофонов и музыкальных инструментов, 1х2х24 AWG (0,6 мм), FRNC,серый | 40.56
54008 | Belden 1508A B591000 Аналоговый аудио-кабель линейного уровня (F/UTP), 1-пара, 1х2х24AWG (7х32), экран Beldfoil, (-20°C - +60°C), PVC, черный | 49.3
235678 | Belden 1813A B591000 Аналоговый аудио-кабель линейного уровня (S/UTP), 1-пара, 1х2х24AWG, многожильный (27х38), (-30°C - +60°C), экран медная спираль (90%), PVC, черный | 192
360617 | Belden 70042.00500 Аналоговый аудио-кабель, 4 пары (26 AWG), многожильный (stranded), индивидуальный экран Beldfoil® (100%), общий экран Beldfoil® (100%), дренажный провод, FRNC/FRNC, -30°С - +70°С, черный | 271
41475 | Belden 9451 010U1000 Аналоговый аудио-кабель линейного уровня, 1х2х22 AWG (0,76 мм) F/UTP, 1-парный, PVC, черный | 66.8
41436 | Belden 8412 0101000 Кабель для микрофонов и музыкальных инструментов, 1х2х20 AWG (0,9 мм) , многожильный (stranded), ЭПДМ-каучуковая изоляция , ЭПДМ-оболочка, черный | 316
75175 | Belden 8643 060250 Кабель для микрофонов и музыкальных инструментов, 3х30 AWG (7х38), многожильный, с силовым элементом, бумажная лента, экран медная оплетка (95%), (-20°C +105°C), PVC, цвет хром | 260
41438 | Belden 9397 B591000 Кабель для микрофонов и музыкальных инструментов, 1х2х24 AWG (0,6 мм) S/UTP, многожильный (stranded), двойная спиральная оплетка, PVC, черный | 227
41398 | Belden BE46349.001000 Кабель для микрофонов и музыкальных инструментов, 1х2х24 AWG (0,6 мм) S/UTP, многожильный (stranded), (-20°С - +75°С), PVC, черный | 105
41470 | Belden 1192A B591000 Квадропольный кабель для микрофонов и музыкальных инструментов, 1х4х24 AWG (0,6 мм) , многожильный (stranded), полиэтиленовая изоляция , матовая оболочка из ПВХ, черный | 297
48627 | Belden 70040.00100 Кабель микрофонный симметричный 1х2х0,22мм2, 24 AWG, PVC | 67.59
48543 | Belden 70040.00500 Кабель микрофонный симметричный 1х2х0,22мм2, 24 AWG, PVC | 67.59
51880 | Belden 70053.00100 Кабель цифровой аудиомультикор, 4х2х26AWG(7х0,15 мм), многожильный, экран -фольга, FRNC, пурпурный | 280
51882 | Belden 70053.00500 Кабель цифровой аудиомультикор, 4х2х26AWG(7х0,15 мм), многожильный, экран -фольга, FRNC, пурпурный | 280
51881 | Belden 70054.00100 Кабель цифровой аудиомультикор, 8х2х26AWG(7х0,15 мм), многожильный, экран -фольга, FRNC, фиолетовый | 491
41469 | Belden 1172A B591000 Квадропольный кабель для микрофонов и музыкальных инструментов, 1х4х26 AWG (0,5 мм) , многожильный (stranded), полиэтиленовая изоляция , матовая оболочка из ПВХ, черный | 181
41471 | Belden 8424 0101000 Квадропольный кабель для микрофонов и музыкальных инструментов, 1х4х20 AWG (0,9 мм) , многожильный (stranded), ЭПДМ-каучуковая изоляция , ЭПДМ-каучуковая оболочка, черный | 431
75133 | Belden 8618 0601000 (305 м) Кабель для микрофонов и музыкальных инструментов, 3х16 AWG (19х29), многожильный, экран Beldfoil® (100%), -20°C - +80°C, PVC, цвет хром (цена за 1 м) | 215
41435 | Belden BE46340.00100 Кабель для микрофонов и музыкальных инструментов, 2x1x10 AWG, PVC, черный | 147
73676 | Belden 8205 060U1000 Кабель для подключения акустических систем (Speaker cable), 1х2х20 AWG, многожильный (7x28), (-20°С - + 60°С), PVC | 64.41
308569 | Belden 8441 0101000 (305 м) Кабель аудио, 1 пара (22 AWG), многожильный (stranded), экран - медная оплетка (85%), PVC, -20°С - + 80°С, черный (цена за 1 м) | 175
74729 | Belden 8442 060U1000 Кабель для подключения акустических систем (Speaker cable), 2x2x22 AWG, многожильный (7х30), (-20°С - + 60°С), PVC | 45.33
74797 | Belden 8461 060U1000 Кабель для подключения акустических систем (Speaker cable), 1x2x18 AWG, многожильный (7х26), (-20°С - + 80°С), PVC | 93.04
74853 | Belden 8473 0601000 Кабель для подключения акустических систем (Speaker cable), 1x2x14 AWG, многожильный (42х30), (-20°С - + 90°С), PVC | 271
74857 | Belden 8477 0601000 Кабель для подключения акустических систем (Speaker cable), 1x2x12 AWG, многожильный (65х30), (-20°С - + 90°С), PVC | 320
74858 | Belden 8477 060500 Кабель для подключения акустических систем (Speaker cable), 1 пара (12 AWG), многожильный (stranded), неэкранированный, PVC, -20°С - + 90°С, хром | 320
75558 | Belden 88444 002100 Кабель для подключения акустических систем, 4 х 22 AWG (7x30), многожильный (stranded), неэкранированный, FEP, -70°C - +200°C, красный | 184
68630 | Belden 1696A B591000 Цифровой аудио-кабель AES/EBU, 1х2х22AWG(7х30), многожильный, медь, изоляция Datalene®, экран - Beldfoil® (100%) + медная оплетка (90%), шнур-наполнитель, жила заземления (24 AWG), (-30°C...+60°C), PVC, черный | 227
235800 | Belden 1800B 0071000 Цифровой аудио-кабель AES/EBU, 1х2х24AWG(7х32), многожильный, лужен. медь, изоляция Datalene®, экран - Beldfoil® (100%), с жилой заземления, (-30°C...+60°C), PVC, фиолетовый | 69.98
75266 | Belden 8723NH.00305 Кабель компьютерный, 2х2х22 AWG, экран Z-fold®, дренажная жила, (-15 +80° C), FRNC/LSNH | 102
67915 | Belden 1350SB 0101000 Цифровой аудио-кабель AES/EBU, 1 пара (24 AWG), многожильный (stranded), экран Beldfoil® (100%), с жилой заземления, LSZH, -30°C - +75°C, черный | 137
74543 | Belden 83504 002500 (152 м) Кабель управления и контроля, 4х24 AWG (7х32), многожильный (stranded), экран Beldfoil® (100% покрытие) + оплетка из луженой меди (покрытие 85%), plenum, FEP, -70°C - +200°C, красный (цена за 1 м) | 486
75400 | Belden 8770 0601000 Аудиокабель, 3x18 AWG, многожильный (stranded), экран Beldfoil® (100%), PVC, -20°С - +60°С, хром | 146
36097 | Belden 7785A.001000 Кабель триаксиальный (Triax 14), 75 Ом, 12 AWG (2,21 мм, посеребренная медь, многожильный), двухслойный экран (80% + 80%), (-40°C - +70°C), PVC | 709
77042 | Belden 9728.0030 Кабель компьютерный многожильный (мультикор) 4х2х24 AWG (7х32), изоляция Datalene®, каждая пара экранированная Beldfoil® (100% покрытие) с медной жилой заземления 24 AWG, ПВХ, -20°C To +80°C, цвет хром | 429
51419 | Belden 8112 0601000 Низкоемкостной кабель для передачи данных, 1х24AWG + 12 пар (24AWG), многожильный (stranded), экран - Beldfoil® (100%) и медная оплетка (65%), PVC, -30°C - +80°C, хром | 829
77043 | Belden 9728.00305 (305 м) Кабель компьютерный, 4 пары (24 AWG), многожильный (stranded), индивидуальный экран Beldfoil® (100% ) с жилой заземления, PVC, -20°C - +80°C, хром (цена за 1 м) | 429
77044 | Belden 9728.01152 (152 м) Кабель компьютерный, 4 пары (24 AWG), многожильный (stranded), индивидуальный экран Beldfoil® (100% ) с жилой заземления, PVC, -20°C - +80°C, хром (цена за 1 м) | 429
35231 | Belden 8241 010U1000 Кабель коаксиальный RG-59, 75 Ом, 23 AWG (0,58 мм, омедненная сталь, одножильный), однослойный экран (95%), (-40°C - +75°C), PVC, черный | 140
35230 | Belden 8241 009U1000 Кабель коаксиальный RG-59, 75 Ом, 23 AWG (0,58 мм, омедненная сталь, одножильный), однослойный экран (95%), (-40°C - +75°C), PVC, белый | 140
35229 | Belden 8241 006U1000 Кабель коаксиальный RG-59, 75 Ом, 23 AWG (0,58 мм, омедненная сталь, одножильный), однослойный экран (95%), (-40°C - +75°C), PVC, голубой | 140
35228 | Belden 8241 005U1000 Кабель коаксиальный RG-59, 75 Ом, 23 AWG (0,58 мм, омедненная сталь, одножильный), однослойный экран (95%), (-40°C - +75°C), PVC, зеленый | 140
35227 | Belden 8241 004U1000 Кабель коаксиальный RG-59, 75 Ом, 23 AWG (0,58 мм, омедненная сталь, одножильный), однослойный экран (95%), (-40°C - +75°C), PVC, желтый | 140
35226 | Belden 8241 003U1000 Кабель коаксиальный RG-59, 75 Ом, 23 AWG (0,58 мм, омедненная сталь, одножильный), однослойный экран (95%), (-40°C - +75°C), PVC, оранжевый | 140
35225 | Belden 8241 002U1000 Кабель коаксиальный RG-59, 75 Ом, 23 AWG (0,58 мм, омедненная сталь, одножильный), однослойный экран (95%), (-40°C - +75°C), PVC, красный | 140
32491 | Belden 1505A 0101000 Кабель коаксиальный для цифровых приложений HDTV/SDI, RG-59, 75 Ом, 20 AWG (0,81 мм, медь, одножильный), двухслойный экран ( 100% + 95%), (-30°С - + 75°С), PVC, черный | 105
32492 | Belden 1505F B591000 Кабель коаксиальный для цифровых приложений HDTV/SDI, RG-59, 75 Ом, 22 AWG (0,76 мм, медь, многожильный), двухслойный экран (94% + 94%), (-35°С - + 75°С), PVC, черный | 201
51878 | Belden 1855ENH Кабель коаксиальный для цифровых приложений HDTV/SDI, RG-59/U, 75 Ом, 22 AWG (0,64 мм, медь, одножильный), миниатюрный, двухслойный экран (100% + 90%), (-30°С - + 75°С), FRNC, синий (зеленый) | 68.39
32983 | Belden 179DT 0011000 Кабель коаксиальный для цифровых приложений HDTV/SDI, 75 Ом, 28,5 AWG (0,31 мм, медь, одножильный), ультраминиатюрный, двухслойный экран (100% + 95%), (-20°С - + 75°С), PVC, коричневый | 97.81
33013 | Belden 179DT 0021000 Кабель коаксиальный для цифровых приложений HDTV/SDI, 75 Ом, 28,5 AWG (0,31 мм, медь, одножильный), ультраминиатюрный, двухслойный экран (100% + 95%), (-20°С - + 75°С), PVC, красный | 97.81
33014 | Belden 179DT 0031000 Кабель коаксиальный для цифровых приложений HDTV/SDI, 75 Ом, 28,5 AWG (0,31 мм, медь, одножильный), ультраминиатюрный, двухслойный экран (100% + 95%), (-20°С - + 75°С), PVC, оранжевый | 97.81
33015 | Belden 179DT 0041000 Кабель коаксиальный для цифровых приложений HDTV/SDI, 75 Ом, 28,5 AWG (0,31 мм, медь, одножильный), ультраминиатюрный, двухслойный экран (100% + 95%), (-20°С - + 75°С), PVC, желтый | 97.81
33016 | Belden 179DT 0061000 Кабель коаксиальный для цифровых приложений HDTV/SDI, 75 Ом, 28,5 AWG (0,31 мм, медь, одножильный), ультраминиатюрный, двухслойный экран (100% + 95%), (-20°С - + 75°С), PVC, голубой | 97.81
33017 | Belden 179DT 0071000 Кабель коаксиальный для цифровых приложений HDTV/SDI, 75 Ом, 28,5 AWG (0,31 мм, медь, одножильный), ультраминиатюрный, двухслойный экран (100% + 95%), (-20°С - + 75°С), PVC, фиолетовый | 97.81
33018 | Belden 179DT 0081000 Кабель коаксиальный для цифровых приложений HDTV/SDI, 75 Ом, 28,5 AWG (0,31 мм, медь, одножильный), ультраминиатюрный, двухслойный экран (100% + 95%), (-20°С - + 75°С), PVC, серый | 97.81
33019 | Belden 179DT 0091000 Кабель коаксиальный для цифровых приложений HDTV/SDI, 75 Ом, 28,5 AWG (0,31 мм, медь, одножильный), ультраминиатюрный, двухслойный экран (100% + 95%), (-20°С - + 75°С), PVC, белый | 97.81
32489 | Belden 179DT 0101000 Кабель коаксиальный для цифровых приложений HDTV/SDI, 75 Ом, 28,5 AWG (0,31 мм, медь, одножильный), ультраминиатюрный, двухслойный экран (100% + 95%), (-20°С - + 75°С), PVC, черный | 97.81
32982 | Belden 179DT N3U1000 Кабель коаксиальный для цифровых приложений HDTV/SDI, 75 Ом, 28,5 AWG (0,31 мм, медь, одножильный), ультраминиатюрный, двухслойный экран (100% + 95%), (-20°С - + 75°С), PVC, зеленый | 97.81
32490 | Belden 1855A 0101000 Кабель коаксиальный для цифровых приложений HDTV/SDI, RG-59, 75 Ом, 23 AWG (0,58 мм, медь, одножильный), миниатюрный, двухслойный экран (100% + 95%), (-30°С - + 75°С), PVC, черный | 83.49
32495 | Belden 7731A 0101000 Кабель коаксиальный для цифровых приложений HDTV/SDI, RG-11, 75 Ом, 14 AWG (1,63 мм, медь, одножильный), двухслойный экран (100% + 95%), (-30°С - +75°С), PVC, черный | 274
235767 | Belden 7731ANH.00305 Кабель коаксиальный для цифровых приложений HDTV/SDI, RG-11/U, 75 Ом, 14 AWG (1,63 мм, отожжен. медь, одножильный), экран: фольга Duofoil® + отожжен.лужен. медн. оплетка (95%), (-30°С - +70°С), LSNH/FRNC, черный | 303
73100 | Belden 7732A 0101000 Кабель коаксиальный для цифровых приложений HDTV/SDI, RG-11/U, 75 Ом, 14 AWG (1,63 мм, медь, одножильный), plenum, двухслойный экран (100%) + медная оплетка ( 95%), (-20°С - +125°С), PVDF, черный | 1051
235070 | Belden 1794A 0101000 Кабель коаксиальный для цифровых приложений с низкими потерями, 75 Ом, 1 х 16 AWG (0,13 мм, медь, одножильный), двухслойный экран: Duofoil® + медная оплетка (95%) + Beldfoil®, (-30°С - + 75°С), PVC, черный | 192
55788 | Belden A0270168 Распределительное кольцо | 327
57598 | Belden C699108001M Патч-корд U/UTP, 4 спаянные пары (23AWG), категория 6+, RJ-45-RJ-45, T568A/B, PVC , 1 м, серый | 352
55825 | Belden A0393146 Распределительный кросс-модуль BIX, с маркировкой для 4 пар | 739
55787 | Belden A0270164 Рама BIX, QMBIX10A, 250-парная | 2300
55789 | Belden A0270169 Маркировочная полоса BIX | 46.12
391494 | Belden AX104023 Проходной адаптер (coupler), неэкранированный, категория 6A (ISO Class EA), RJ45 (8P8C), T568A/B - T568A/B, тип KeyConnect (Keystone Jack footprint), 22.73 x 17.58 x38.66 мм (ВхШхГ), цвет белый | 2099
55615 | Belden AX104024 Проходной адаптер (coupler), неэкранированный, категория 6A (ISO Class EA), RJ45 (8P8C), T568A/B - T568A/B, тип KeyConnect (Keystone Jack footprint), 22.73 x 17.58 x38.66 мм (ВхШхГ), цвет черный | 2099
55637 | Belden AX104215 Проходной адаптер (coupler), неэкранированный, категория 6+ (ISO Class E), RJ45 (8P8C), T568A/B - T568A/B, тип KeyConnect (Keystone Jack footprint), 22.73 x 17.58 x38.66 мм (ВхШхГ), цвет черный | 1383
391419 | Belden RV5MJKUBK-S1 Модуль REVConnect, неэкранированный (UTP), категория 5e, T568A/B, цвет черный | 312
391423 | Belden RV6MJKSME-S1 Модуль REVConnect, экранированный (STP), категория 6+, T568A/B | 624
391425 | Belden RVAFPSME-S1 Разъем REVConnect 10GX, экранированный (STP), категория 6A, T568A/B | 1153
391412 | Belden RVAMJKUBK-S1 Модуль REVConnect 10GX, неэкранированный (UTP), категория 6A, T568A/B, цвет черный | 874
391489 | Belden RVUCOEW-B50 Внутренний модуль REVConnect для раскладки витых пар, для кабеля с диаметром по изоляции 0.9-1.4 мм, по оболочке до 9.3 мм (50 шт.) | 1840
391499 | Belden RVUDCBK-B24 Пылезащитные шторки для модулей REVConnect, цвет черный (24 шт.) | 247
391508 | Belden RVUDCEW-B24 Пылезащитные шторки для модулей REVConnect, цвет белый (24 шт.) | 247
391509 | Belden RVUDCGY-B24 Пылезащитные шторки для модулей REVConnect, цвет серый (24 шт.) | 323
391531 | Belden RVUICBK-B24 Маркировочные таблички для модулей REVConnect, цвет черный (24 шт.) | 247
391534 | Belden RVUICEW-B24 Маркировочные таблички для модулей REVConnect, цвет белый (24 шт.) | 247
391533 | Belden RVUICGY-B24 Маркировочные таблички для модулей REVConnect, цвет серый (24 шт.) | 323
55053 | Belden AX101307 Модуль медный неэкранированный, категория 5e (ISO Class D), RJ45 (IBDN System 1200, 1000BASE-T), 8-позиционный, 8-проводной (8P8C), T568A/B, тип KeyConnect (Keystone Jack footprint), 22.352 х 16.256 х 32.766 мм (ВхШхГ), цвет серый | 161
27116 | Belden AX101309 Модуль медный неэкранированный, категория 5e (ISO Class D), RJ45 (IBDN System 1200, 1000BASE-T), 8-позиционный, 8-проводной (8P8C), T568A/B, тип KeyConnect (Keystone Jack footprint), 22.352 х 16.256 х 32.766 мм (ВхШхГ), цвет белый | 161
26816 | Belden AX101310 Модуль медный неэкранированный, категория 5e (ISO Class D), RJ45 (IBDN System 1200, 1000BASE-T), 8-позиционный, 8-проводной (8P8C), T568A/B, тип KeyConnect (Keystone Jack footprint), 22.352 х 16.256 х 32.766 мм (ВхШхГ), цвет черный | 161
55691 | Belden AX104595 Модуль медный экранированный, категория 5e (ISO Class D), RJ45 (IBDN Shielded System 1200, 1000BASE-T), 8-позиционный, 8-проводной (8P8C), T568A/B, тип KeyConnect (Keystone Jack footprint), 25.40 х 17.145 х 39.878 мм (ВхШхГ) | 534
55062 | Belden AX101318 Модуль медный неэкранированный, кат. 6+ (ISO Class E), RJ45 (IBDN System 2400, 3600, 4800, 1000BASE-T), 8-позиционный, 8-проводной (8P8C), T568A/B, тип KeyConnect (Keystone Jack footprint), 22.352 х 16.256 х 32.766 мм (ВхШхГ), цвет серый | 217
27113 | Belden AX101320 Модуль медный неэкранированный, кат. 6+ (ISO Class E), RJ45 (IBDN System 2400, 3600, 4800, 1000BASE-T), 8-позиционный, 8-проводной (8P8C), T568A/B, тип KeyConnect (Keystone Jack footprint), 22.352 х 16.256 х 32.766 мм (ВхШхГ), цвет белый | 217
26817 | Belden AX101321 Модуль медный неэкранированный, кат. 6+ (ISO Class E), RJ45 (IBDN System 2400, 3600, 4800, 1000BASE-T), 8-позиционный, 8-проводной (8P8C), T568A/B, тип KeyConnect (Keystone Jack footprint), 22.352 х 16.256 х 32.766 мм (ВхШхГ), цвет черный | 217
55692 | Belden AX104596 Модуль медный экранированный, кат. 6+ (ISO Class E), RJ45 (IBDN Shielded System 2400, 1000BASE-T), 8-позиционный, 8-проводной (8P8C), T568A/B, тип KeyConnect (Keystone Jack footprint), 25.40 х 17.145 х 39.878 мм (ВхШхГ) | 723
55429 | Belden AX102280 Модуль медный неэкранированный, категория 6A (ISO Class EA), RJ45 (IBDN System 10GX, 10GBASE-T), 8-позиционный, 8-проводной (8P8C), T568A/B, тип KeyConnect (Keystone Jack footprint), 22.860 х 17.145 х 29.718 мм (ВхШхГ), цвет серый | 562
27117 | Belden AX102282 Модуль медный неэкранированный, категория 6A (ISO Class EA), RJ45 (IBDN System 10GX, 10GBASE-T), 8-позиционный, 8-проводной (8P8C), T568A/B, тип KeyConnect (Keystone Jack footprint), 22.860 х 17.145 х 29.718 мм (ВхШхГ), цвет белый | 562
27118 | Belden AX102283 Модуль медный неэкранированный, категория 6A (ISO Class EA), RJ45 (IBDN System 10GX, 10GBASE-T), 8-позиционный, 8-проводной (8P8C), T568A/B, тип KeyConnect (Keystone Jack footprint), 22.860 х 17.145 х 29.718 мм (ВхШхГ), цвет черный | 562
55680 | Belden AX104562 Модуль медный экранированный, категория 6A (ISO Class EA), RJ45 (IBDN System 10GX, 10GBASE-T), 8-позиционный, 8-проводной (8P8C), T568A/B, тип KeyConnect (Keystone Jack footprint), 25.400 х 17.145 х 39.878 мм (ВхШхГ) | 803
391433 | Belden RVUCT01 Вставка для разделки кабеля для инструмента REVConnect | 1587
391432 | Belden RVUTB01 Дополнительные лезвия для универсального инструмента REVConnect, ключ Аллена в комплекте | 1587
391434 | Belden RVUTC01 Клипса для ремня для инструмента REVConnect | 571
391428 | Belden RVUTT01 Инструмент универсальный для заделки модулей и разъемов REVConnect, 150.11 ммх 117.35 мм х 34.29 мм (ВхШхГ) | 8325
32560 | Belden A0270165 Инструмент для заделки кабеля, тип BIX | 2046